## Data
Header Information | measured depth (ft) | inclination (°) | azimuth (°) | true vertical depth (ft) | northing +N/-S (ft) | easting +E/-W (ft)
Operator Name | 0 | 0 | 0 | 0 | 0 | 0
Chevron U.S.A. Inc. | 83 | 0.3 | 19.8 | 83 | 0.2 | 0.1
Operator Number | 114 | 0.4 | 286.7 | 114 | 0.3 | 0
16700 | 146 | 0.4 | 305.2 | 146 | 0.4 | -0.2
Well Name and Number | 177 | 0.9 | 359 | 177 | 0.7 | -0.3
SKR 598-36-BV-01 | 207 | 1.6 | 7.7 | 207 | 1.4 | -0.2
API Number (if available) | 238 | 2.1 | 14 | 238 | 2.3 | 0
05-045-15897-00 | 269 | 3 | 14.4 | 268.9 | 3.7 | 0.3
Location: QQ SEC TWP RGE | 300 | 3.7 | 18.2 | 299.9 | 5.4 | 0.8
NWSW 36 5S 98W 6 | 330 | 4.6 | 18.5 | 329.8 | 7.5 | 1.5
Citing Type: Planned or Actual | 361 | 5.3 | 19.9 | 360.7 | 10 | 2.4
Actual | 392 | 5.8 | 19.6 | 391.5 | 12.8 | 3.4
Deviation Indicator | 422 | 6.3 | 20.5 | 421.4 | 15.8 | 4.5
Directional | 453 | 6.5 | 20.6 | 452.2 | 19 | 5.7
North Reference | 484 | 6.9 | 21.1 | 483 | 22.4 | 7
Grid | 515 | 7.3 | 21.4 | 513.7 | 26 | 8.4
Grid Type | 545 | 7.5 | 21.7 | 543.5 | 29.6 | 9.8
#VALUE! | 607 | 8.1 | 21.1 | 604.9 | 37.4 | 12.8
| 699 | 8.7 | 19 | 695.9 | 50 | 17.4
| 793 | 8.1 | 17.4 | 788.9 | 63.1 | 21.7
| 888 | 7.8 | 15.1 | 883 | 75.7 | 25.4
| 982 | 7.6 | 14.2 | 976.2 | 87.9 | 28.6
| 1078 | 7.2 | 13.7 | 1071.4 | 99.9 | 31.6
| 1173 | 8.2 | 22.5 | 1165.5 | 111.9 | 35.6
| 1267 | 8.6 | 29.4 | 1258.5 | 124.2 | 41.6
| 1362 | 7.1 | 31.3 | 1352.6 | 135.4 | 48.1
| 1456 | 7.3 | 27.9 | 1445.9 | 145.7 | 54
| 1551 | 9.2 | 32.6 | 1539.9 | 157.4 | 60.9
| 1645 | 8.2 | 30.8 | 1632.8 | 169.5 | 68.4
| 1740 | 9.1 | 37.1 | 1726.7 | 181.3 | 76.4
| 1834 | 8.7 | 36.3 | 1819.6 | 193 | 85.1
| 1928 | 7.7 | 34 | 1912.6 | 203.9 | 92.8
| 2023 | 6.9 | 32.1 | 2006.9 | 214 | 99.4
| 2117 | 7.8 | 34.2 | 2100.1 | 224.1 | 106
| 2212 | 6.9 | 31.6 | 2194.3 | 234.3 | 112.6
| 2306 | 7.5 | 27.3 | 2287.6 | 244.5 | 118.3
| 2401 | 7.4 | 31.8 | 2381.8 | 255.3 | 124.4
| 2495 | 7.6 | 28.8 | 2475 | 265.8 | 130.6
| 2590 | 7.8 | 32.2 | 2569.1 | 276.8 | 137.1
| 2684 | 6.9 | 31.7 | 2662.3 | 287 | 143.4
| 2778 | 7.4 | 34.3 | 2755.6 | 296.8 | 149.8
| 2873 | 6.6 | 34.4 | 2849.9 | 306.4 | 156.3
| 2968 | 6.2 | 31.5 | 2944.3 | 315.2 | 162.1
| 3062 | 5.1 | 34.5 | 3037.8 | 323 | 167.1
| 3156 | 4.6 | 35.7 | 3131.5 | 329.5 | 171.7
| 3251 | 3.6 | 18.5 | 3226.3 | 335.4 | 174.9
| 3345 | 1.7 | 20.2 | 3320.1 | 339.6 | 176.3
| 3440 | 1.4 | 1.9 | 3415.1 | 342 | 176.8
| 3534 | 0.5 | 28.1 | 3509.1 | 343.5 | 177
| 3574.9 | 0.26 | 351.42 | 3550 | 343.8 | 177.1
| 3575.2 | 0.25 | 351 | 3550.3 | 343.8 | 177.1
| 3629 | 0.4 | 270.4 | 3604.1 | 343.9 | 176.9
| 3723 | 1.1 | 297.1 | 3698.1 | 344.3 | 175.8
| 3818 | 0.9 | 231.7 | 3793.1 | 344.3 | 174.4
| 3912 | 1.8 | 228.8 | 3887.1 | 342.9 | 172.7
| 4007 | 2.2 | 220.1 | 3982 | 340.5 | 170.4
| 4101 | 2.8 | 219.4 | 4075.9 | 337.3 | 167.8
| 4196 | 1.6 | 243.8 | 4170.8 | 334.9 | 165.1
| 4290 | 1.2 | 266.7 | 4264.8 | 334.3 | 162.9
| 4384 | 0.3 | 291.2 | 4358.8 | 334.3 | 161.7
| 4479 | 0.9 | 249.8 | 4453.8 | 334.2 | 160.8
| 4573 | 2 | 236.3 | 4547.8 | 333 | 158.7
| 4667 | 3.2 | 236.1 | 4641.7 | 330.6 | 155.2
| 4762 | 2.4 | 257 | 4736.6 | 328.7 | 151.1
| 4856 | 2.8 | 258.6 | 4830.5 | 327.8 | 146.9
| 4951 | 3.8 | 241.5 | 4925.3 | 325.8 | 141.8
| 5045 | 2.3 | 243.3 | 5019.2 | 323.5 | 137.4
| 5140 | 0.5 | 321.3 | 5114.1 | 323 | 135.5
| 5234 | 1.7 | 235.4 | 5208.1 | 322.5 | 134.1
| 5329 | 1 | 137.8 | 5303.1 | 321.1 | 133.4
| 5423 | 2.1 | 27.9 | 5397.1 | 322 | 134.8
| 5518 | 2.4 | 23.9 | 5492 | 325.4 | 136.4
| 5612 | 2.4 | 14.4 | 5585.9 | 329.1 | 137.7
| 5707 | 2.3 | 357 | 5680.8 | 332.9 | 138.1
| 5800.2 | 2.2 | 332.31 | 5774 | 336.4 | 137.2
| 5801 | 2.2 | 332.1 | 5774.8 | 336.4 | 137.2
| 5896 | 1.9 | 325.3 | 5869.7 | 339.3 | 135.4
| 6000.9 | 1.71 | 316.18 | 5974.6 | 341.8 | 133.3
| 6008 | 1.7 | 315.5 | 5981.7 | 342 | 133.2
| 6055 | 1.7 | 315.5 | 6028.6 | 343 | 132.2

## Lookup (hidden)
North Reference | RetunValue | Grid Type | ReturnValue | Deviation Indicator | ReturnValue
| 3 |  | 0 |  | 2
True |  | SPCS-Colorado Central-NAD27 |  | Directional
Grid |  | SPCS-Colorado Central-NAD83 |  | High Angle
|  | SPCS-Colorado North-NAD27 |  | Horizontal
SPCS-Colorado North-NAD83
SPCS-Colorado South-NAD27
SPCS-Colorado South-NAD83
UTM-Zone 12 NAD27
UTM-Zone 12 NAD83
UTM-Zone 13 NAD27
UTM-Zone 13 NAD83