## Data
Header Information | measured depth (ft) | inclination (°) | azimuth (°) | true vertical depth (ft) | northing +N/-S (ft) | easting +E/-W (ft)
Operator Name | 0 | 0 | 0 | 0 | 0 | 0
WPX Energy Rocky Mountain, LLC | 101 | 0.88 | 245.39 | 101 | -0.3 | -0.7
Operator Number | 176 | 2.29 | 307.44 | 176 | 0.3 | -2.4
96850 | 268 | 3.34 | 334.34 | 267.9 | 3.9 | -5
Well Name and Number | 360 | 7.74 | 350.24 | 359.4 | 12.4 | -7.3
Savage PA 333-4 | 451 | 11.26 | 348.66 | 449.2 | 27.2 | -10
API Number (if available) | 542 | 14.08 | 347.52 | 537.9 | 46.7 | -14.2
05-045-18837-00 | 615 | 15.39 | 347.69 | 608.5 | 64.8 | -18.2
Location: QQ SEC TWP RGE | 706 | 17.52 | 343.51 | 695.8 | 89.8 | -24.6
SWSE Section 4-T7S-R95W | 798 | 20.18 | 344.31 | 782.9 | 118.3 | -32.8
Citing Type: Planned or Actual | 889 | 22.69 | 344.88 | 867.6 | 150.4 | -41.7
Actual | 971 | 23.8 | 343.96 | 942.9 | 181.5 | -50.4
Deviation Indicator | 1071 | 24.73 | 343.38 | 1034.1 | 221 | -61.9
Directional | 1164 | 24.71 | 343.56 | 1118.5 | 258.3 | -73
North Reference | 1258 | 24.88 | 344.33 | 1203.9 | 296.1 | -83.9
True | 1352 | 25.5 | 347.34 | 1288.9 | 334.9 | -93.7
Grid Type | 1447 | 24.36 | 346.64 | 1375.1 | 373.9 | -102.7
#VALUE! | 1540 | 27.86 | 343.7 | 1458.6 | 413.5 | -113.2
| 1633 | 27.35 | 344.05 | 1541 | 454.9 | -125.2
| 1727 | 26.37 | 344.39 | 1624.9 | 495.7 | -136.7
| 1820 | 25.41 | 344 | 1708.5 | 534.8 | -147.8
| 1914 | 24.4 | 345.16 | 1793.8 | 573 | -158.3
| 2007 | 24.45 | 344.71 | 1878.5 | 610.1 | -168.3
| 2101 | 24.01 | 346.2 | 1964.2 | 647.4 | -178
| 2193 | 25.41 | 347.61 | 2047.8 | 684.9 | -186.7
| 2288 | 24.79 | 346.24 | 2133.8 | 724.2 | -195.8
| 2382 | 24 | 346.61 | 2219.4 | 761.9 | -204.9
| 2475 | 24.71 | 346.82 | 2304.1 | 799.2 | -213.7
| 2569 | 25.07 | 346.96 | 2389.4 | 837.8 | -222.7
| 2663 | 24.63 | 345.46 | 2474.7 | 876.1 | -232.1
| 2757 | 26.04 | 346.23 | 2559.6 | 915.1 | -242
| 2850 | 25.82 | 345.13 | 2643.3 | 954.5 | -252
| 2944 | 25.85 | 345.58 | 2727.9 | 994.2 | -262.4
| 3038 | 25.21 | 344.01 | 2812.7 | 1033.2 | -273
| 3131 | 24.44 | 342.66 | 2897.1 | 1070.6 | -284.2
| 3223 | 24.54 | 344.84 | 2980.8 | 1107.3 | -294.9
| 3317 | 25.02 | 346.83 | 3066.2 | 1145.5 | -304.5
| 3411 | 24.58 | 346.12 | 3151.5 | 1183.8 | -313.7
| 3505 | 23.92 | 346.64 | 3237.2 | 1221.3 | -322.8
| 3601 | 24 | 346.1 | 3324.9 | 1259.2 | -332
| 3696 | 23.3 | 345.5 | 3412 | 1296.1 | -341.3
| 3790 | 21.46 | 345.76 | 3498.9 | 1330.8 | -350.2
| 3886 | 20.58 | 344.53 | 3588.5 | 1364.1 | -359
| 3983 | 18.83 | 343.26 | 3679.8 | 1395.5 | -368.1
| 4079 | 16.56 | 344.89 | 3771.3 | 1423.6 | -376.1
| 4174 | 16.18 | 344.44 | 3862.4 | 1449.4 | -383.2
| 4269 | 14.91 | 340.85 | 3953.9 | 1473.7 | -390.8
| 4364 | 13.26 | 341.72 | 4046.1 | 1495.6 | -398.2
| 4460 | 11.87 | 341.81 | 4139.8 | 1515.4 | -404.7
| 4555 | 10.46 | 343.04 | 4233 | 1532.9 | -410.3
| 4650 | 8.88 | 351.03 | 4326.6 | 1548.4 | -414
| 4746 | 7.3 | 357.54 | 4421.7 | 1561.9 | -415.4
| 4843 | 6.86 | 357.98 | 4517.9 | 1573.8 | -415.8
| 4937 | 6.39 | 357.45 | 4611.3 | 1584.6 | -416.3
| 5033 | 4.92 | 352.88 | 4706.8 | 1594.1 | -417
| 5128 | 3.25 | 358.07 | 4801.6 | 1600.8 | -417.6
| 5222 | 2.9 | 358.68 | 4895.5 | 1605.8 | -417.8
| 5319 | 2.91 | 355.61 | 4992.3 | 1610.7 | -418
| 5412 | 2.81 | 358.86 | 5085.2 | 1615.4 | -418.2
| 5509 | 2.33 | 3.07 | 5182.1 | 1619.7 | -418.2
| 5605 | 2.2 | 2.02 | 5278 | 1623.5 | -418
| 5700 | 1.49 | 340.31 | 5373 | 1626.5 | -418.4
| 5796 | 1.32 | 306.65 | 5469 | 1628.3 | -419.7
| 5892 | 1.49 | 299 | 5564.9 | 1629.6 | -421.6
| 5988 | 0.97 | 303.4 | 5660.9 | 1630.6 | -423.4
| 6084 | 0.26 | 258.4 | 5756.9 | 1631 | -424.3
| 6180 | 0.35 | 186.15 | 5852.9 | 1630.7 | -424.5
| 6275 | 0.46 | 194.36 | 5947.9 | 1630.1 | -424.7
| 6371 | 0.53 | 200.92 | 6043.9 | 1629.3 | -424.9
| 6464 | 1.23 | 214.72 | 6136.9 | 1628 | -425.6
| 6560 | 0.88 | 183.34 | 6232.9 | 1626.5 | -426.3
| 6654 | 0.79 | 174.73 | 6326.9 | 1625.1 | -426.3
| 6750 | 1.11 | 145.59 | 6422.9 | 1623.7 | -425.7
| 6846 | 1.32 | 164.62 | 6518.8 | 1621.8 | -424.9
| 6942 | 1.58 | 176.04 | 6614.8 | 1619.5 | -424.5
| 7038 | 1.85 | 180.53 | 6710.8 | 1616.6 | -424.4
| 7134 | 2.02 | 186.06 | 6806.7 | 1613.3 | -424.6
| 7228 | 2.53 | 191.12 | 6900.6 | 1609.7 | -425.2
| 7321 | 2.73 | 198.46 | 6993.5 | 1605.6 | -426.3
| 7386 | 2.73 | 198.46 | 7058.5 | 1602.6 | -427.2
| 7485 | 0.65 | 45.38 | 7391.9 | 868.7 | 469.2
| 7579 | 0.75 | 346.51 | 7485.9 | 869.7 | 469.4
| 7674 | 1.13 | 21.55 | 7580.9 | 871.1 | 469.6
| 7768 | 1.7 | 28.23 | 7674.9 | 873.2 | 470.6
| 7862 | 0.98 | 31.59 | 7768.8 | 875.1 | 471.7
| 7955 | 1.37 | 37.58 | 7861.8 | 876.7 | 472.8
| 8049 | 2.11 | 30.26 | 7955.8 | 879.1 | 474.4
| 8143 | 2.79 | 26.47 | 8049.7 | 882.6 | 476.3
| 8238 | 1.55 | 17.52 | 8144.6 | 885.9 | 477.7
| 8333 | 0.62 | 323.24 | 8239.6 | 887.5 | 477.8
| 8428 | 0.99 | 67.14 | 8334.6 | 888.3 | 478.2
| 8523 | 0.36 | 128.59 | 8429.6 | 888.4 | 479.2
| 8618 | 1.14 | 199.07 | 8524.6 | 887.3 | 479.1
| 8711 | 2.67 | 205.23 | 8617.5 | 884.5 | 477.9
| 8806 | 3 | 214.3 | 8712.4 | 880.4 | 475.5
| 8900 | 2.18 | 244.22 | 8806.3 | 877.6 | 472.5
| 8996 | 3.35 | 253.91 | 8902.2 | 876.1 | 468.2
| 9091 | 2.56 | 258.13 | 8997.1 | 874.9 | 463.5
| 9108 | 2.55 | 255.66 | 9014.1 | 874.7 | 462.7
| 9173 | 2.51 | 246.22 | 9079 | 873.8 | 460

## Lookup (hidden)
North Reference | RetunValue | Grid Type | ReturnValue | Deviation Indicator | ReturnValue
| 2 |  | 0 |  | 2
True |  | SPCS-Colorado Central-NAD27 |  | Directional
Grid |  | SPCS-Colorado Central-NAD83 |  | High Angle
|  | SPCS-Colorado North-NAD27 |  | Horizontal
SPCS-Colorado North-NAD83
SPCS-Colorado South-NAD27
SPCS-Colorado South-NAD83
UTM-Zone 12 NAD27
UTM-Zone 12 NAD83
UTM-Zone 13 NAD27
UTM-Zone 13 NAD83