## Data
Header Information | measured depth (ft) | inclination (°) | azimuth (°) | true vertical depth (ft) | northing +N/-S (ft) | easting +E/-W (ft)
Operator Name | 0 | 0 | 0 | 0 | 0 | 0
WPX Energy Rocky Mountain LLC | 81 | 0.35 | 192.3 | 81 | -0.2 | -0.1
Operator Number | 109 | 0.35 | 210.67 | 109 | -0.4 | -0.1
96850 | 140 | 0.53 | 14.68 | 140 | -0.3 | -0.1
Well Name and Number | 171 | 1.06 | 359.65 | 171 | 0.1 | -0.1
ExxonMobil GM 544-22 | 202 | 0.97 | 350.68 | 202 | 0.6 | -0.1
API Number (if available) | 232 | 2.02 | 344.79 | 232 | 1.4 | -0.3
05-045-20220 | 262 | 2.55 | 336.8 | 262 | 2.5 | -0.7
Location: QQ SEC TWP RGE | 292 | 3.26 | 340.84 | 291.9 | 3.9 | -1.3
NENE, Sec. 27, T6S, R96W | 323 | 4.4 | 342.16 | 322.8 | 5.9 | -1.9
Citing Type: Planned or Actual | 353 | 5.19 | 344.97 | 352.7 | 8.3 | -2.6
| 384 | 6.16 | 344.36 | 383.6 | 11.3 | -3.4
Deviation Indicator | 414 | 6.95 | 343.04 | 413.4 | 14.5 | -4.4
0 | 444 | 7.65 | 343.92 | 443.2 | 18.2 | -5.5
North Reference | 475 | 8.18 | 345.23 | 473.9 | 22.3 | -6.6
0 | 505 | 8.97 | 344.53 | 503.5 | 26.6 | -7.8
Grid Type | 535 | 10.03 | 344.88 | 533.1 | 31.4 | -9.1
#VALUE! | 579 | 10.38 | 343.92 | 576.4 | 38.9 | -11.2
| 626 | 11.17 | 345.32 | 622.6 | 47.4 | -13.5
| 673 | 12.32 | 345.67 | 668.6 | 56.7 | -15.9
| 717 | 13.64 | 346.46 | 711.5 | 66.2 | -18.3
| 763 | 15.13 | 346.46 | 756 | 77.4 | -21
| 808 | 16.45 | 346.2 | 799.3 | 89.3 | -23.8
| 898 | 18.39 | 347.34 | 885.2 | 115.5 | -30
| 974 | 18.75 | 346.55 | 957.2 | 139.1 | -35.5
| 1066 | 19.45 | 346.75 | 1044.2 | 168.3 | -42.4
| 1161 | 17.95 | 345.21 | 1134.2 | 197.9 | -49.8
| 1255 | 16.53 | 345.49 | 1223.9 | 224.9 | -56.8
| 1350 | 16.5 | 345.28 | 1315 | 251 | -63.6
| 1444 | 16.6 | 347.83 | 1405.1 | 277 | -69.9
| 1539 | 16.96 | 347.53 | 1496.1 | 303.8 | -75.7
| 1633 | 16.83 | 347.48 | 1586 | 330.5 | -81.6
| 1728 | 17.39 | 347.3 | 1676.8 | 357.8 | -87.7
| 1822 | 17.46 | 347.24 | 1766.5 | 385.2 | -93.9
| 1917 | 17.45 | 347.08 | 1857.1 | 413 | -100.3
| 2011 | 17.02 | 346.61 | 1946.9 | 440.1 | -106.6
| 2106 | 18.11 | 346.48 | 2037.5 | 468 | -113.3
| 2200 | 18.11 | 345.87 | 2126.8 | 496.4 | -120.3
| 2295 | 17.99 | 345.56 | 2217.1 | 524.9 | -127.5
| 2389 | 17.66 | 345.52 | 2306.6 | 552.8 | -134.7
| 2483 | 17.36 | 345.29 | 2396.3 | 580.1 | -141.8
| 2578 | 16.62 | 344.99 | 2487.1 | 607 | -149
| 2672 | 16.61 | 347.04 | 2577.2 | 633 | -155.4
| 2767 | 15.76 | 348.74 | 2668.4 | 658.9 | -161
| 2861 | 15.5 | 349.98 | 2759 | 683.8 | -165.7
| 2956 | 16.47 | 350.45 | 2850.3 | 709.6 | -170.1
| 3051 | 17.01 | 349.2 | 2941.3 | 736.5 | -175
| 3145 | 17.51 | 346.27 | 3031 | 763.8 | -180.9
| 3240 | 18.14 | 345.57 | 3121.5 | 792 | -188
| 3334 | 18.08 | 345.95 | 3210.8 | 820.3 | -195.2
| 3428 | 17.68 | 346.35 | 3300.3 | 848.3 | -202.1
| 3523 | 17.74 | 347.05 | 3390.8 | 876.4 | -208.7
| 3617 | 17.07 | 347.11 | 3480.5 | 903.9 | -215
| 3712 | 17.54 | 344.98 | 3571.2 | 931.3 | -221.8
| 3806 | 17.32 | 345.08 | 3660.9 | 958.5 | -229.1
| 3900 | 16.88 | 344.46 | 3750.7 | 985.1 | -236.4
| 3995 | 16.88 | 346.92 | 3841.6 | 1011.9 | -243.2
| 4089 | 16.09 | 345.87 | 3931.7 | 1037.8 | -249.4
| 4184 | 15.04 | 352.02 | 4023.3 | 1062.8 | -254.4
| 4278 | 14.77 | 353.34 | 4114.1 | 1086.7 | -257.5
| 4373 | 14.3 | 351.53 | 4206.1 | 1110.4 | -260.6
| 4468 | 12.66 | 349.74 | 4298.4 | 1132.2 | -264.2
| 4562 | 11.43 | 348.77 | 4390.4 | 1151.5 | -267.8
| 4657 | 10.55 | 348.94 | 4483.6 | 1169.3 | -271.3
| 4751 | 8.62 | 346.66 | 4576.3 | 1184.6 | -274.6
| 4846 | 7.29 | 347.19 | 4670.4 | 1197.4 | -277.6
| 4940 | 6.34 | 347.79 | 4763.7 | 1208.3 | -280
| 5034 | 5.46 | 347.97 | 4857.2 | 1217.7 | -282
| 5129 | 4.65 | 345.16 | 4951.9 | 1225.9 | -284
| 5224 | 4.13 | 340.33 | 5046.6 | 1232.8 | -286.1
| 5318 | 4.04 | 331.81 | 5140.3 | 1238.9 | -288.8
| 5413 | 3.55 | 337.83 | 5235.1 | 1244.6 | -291.5
| 5507 | 3.43 | 349.38 | 5329 | 1250 | -293.1
| 5602 | 2.45 | 358.11 | 5423.8 | 1254.9 | -293.7
| 5696 | 1.14 | 10.53 | 5517.8 | 1257.8 | -293.6
| 5791 | 0.53 | 28.85 | 5612.8 | 1259.1 | -293.2
| 5885 | 0.53 | 37.64 | 5706.8 | 1259.8 | -292.7
| 5980 | 0.14 | 332.71 | 5801.8 | 1260.3 | -292.5
| 6074 | 0.18 | 190.48 | 5895.8 | 1260.2 | -292.6
| 6169 | 0.62 | 215.35 | 5990.8 | 1259.7 | -292.9
| 6263 | 0.53 | 189.25 | 6084.8 | 1258.8 | -293.3
| 6358 | 0.26 | 136.86 | 6179.8 | 1258.2 | -293.2
| 6452 | 0.53 | 167.54 | 6273.8 | 1257.6 | -293
| 6546 | 0.57 | 178.35 | 6367.8 | 1256.8 | -292.9
| 6641 | 0.97 | 179.32 | 6462.8 | 1255.5 | -292.8
| 6735 | 0.35 | 152.42 | 6556.8 | 1254.4 | -292.7
| 6830 | 0.5 | 303.54 | 6651.7 | 1254.4 | -292.9
| 6924 | 0.79 | 247.69 | 6745.7 | 1254.4 | -293.8
| 7019 | 1.46 | 242.29 | 6840.7 | 1253.6 | -295.5
| 7113 | 1.84 | 253.91 | 6934.7 | 1252.6 | -298
| 7208 | 2.46 | 248.77 | 7029.6 | 1251.4 | -301.4
| 7302 | 2.75 | 253.29 | 7123.5 | 1250.1 | -305.4
| 7397 | 2.78 | 253.71 | 7218.4 | 1248.8 | -309.8
| 7426 | 3.08 | 254.29 | 7247.4 | 1248.3 | -311.3
| 7485 | 3.08 | 254.29 | 7306.3 | 1247.5 | -314.3

## Lookup (hidden)
North Reference | RetunValue | Grid Type | ReturnValue | Deviation Indicator | ReturnValue
| 1 |  | 0 |  | 1
True |  | SPCS-Colorado Central-NAD27 |  | Directional
Grid |  | SPCS-Colorado Central-NAD83 |  | High Angle
|  | SPCS-Colorado North-NAD27 |  | Horizontal
SPCS-Colorado North-NAD83
SPCS-Colorado South-NAD27
SPCS-Colorado South-NAD83
UTM-Zone 12 NAD27
UTM-Zone 12 NAD83
UTM-Zone 13 NAD27
UTM-Zone 13 NAD83