## Data
Header Information | measured depth (ft) | inclination (°) | azimuth (°) | true vertical depth (ft) | northing +N/-S (ft) | easting +E/-W (ft)
Operator Name | 0 | 0 | 0 | 0 | 0 | 0
Noble Energy | 100 | 0 | 0 | 100 | 0 | 0
Operator Number | 200 | 0 | 0 | 200 | 0 | 0
| 300 | 0 | 0 | 300 | 0 | 0
Well Name and Number | 400 | 0 | 0 | 400 | 0 | 0
Sauer F33-78-1-HN | 500 | 0 | 0 | 500 | 0 | 0
API Number (if available) | 600 | 0 | 0 | 600 | 0 | 0
| 700 | 0 | 0 | 700 | 0 | 0
Location: QQ SEC TWP RGE | 800 | 0 | 0 | 800 | 0 | 0
Sec.33, T5N, R65W | 900 | 0 | 0 | 900 | 0 | 0
Citing Type: Planned or Actual | 1000 | 0 | 0 | 1000 | 0 | 0
Planned | 1100 | 0 | 0 | 1100 | 0 | 0
Deviation Indicator | 1200 | 0 | 0 | 1200 | 0 | 0
Horizontal | 1300 | 0 | 0 | 1300 | 0 | 0
North Reference | 1400 | 0 | 0 | 1400 | 0 | 0
Grid | 1500 | 0 | 0 | 1500 | 0 | 0
Grid Type | 1600 | 0 | 0 | 1600 | 0 | 0
SPCS-Colorado North-NAD83 | 1700 | 2.5 | 255.33 | 1700 | -0.6 | -2.1
| 1800 | 5 | 255.33 | 1799.7 | -2.2 | -8.4
| 1900 | 7.5 | 255.33 | 1899.1 | -5 | -19
| 2000 | 10 | 255.33 | 1998 | -8.8 | -33.7
| 2100 | 12.5 | 255.33 | 2096 | -13.8 | -52.6
| 2200 | 15 | 255.33 | 2193.2 | -19.8 | -75.5
| 2300 | 15 | 255.33 | 2289.8 | -26.3 | -100.6
| 2400 | 15 | 255.33 | 2386.4 | -32.9 | -125.6
| 2500 | 15 | 255.33 | 2482.9 | -39.4 | -150.7
| 2600 | 15 | 255.33 | 2579.5 | -46 | -175.7
| 2700 | 15 | 255.33 | 2676.1 | -52.5 | -200.7
| 2800 | 15 | 255.33 | 2772.7 | -59.1 | -225.8
| 2900 | 15 | 255.33 | 2869.3 | -65.6 | -250.8
| 3000 | 15 | 255.33 | 2965.9 | -72.2 | -275.9
| 3100 | 15 | 255.33 | 3062.5 | -78.7 | -300.9
| 3200 | 15 | 255.33 | 3159.1 | -85.3 | -325.9
| 3300 | 15 | 255.33 | 3255.7 | -91.9 | -351
| 3400 | 15 | 255.33 | 3352.3 | -98.4 | -376
| 3500 | 15 | 255.33 | 3448.9 | -105 | -401
| 3600 | 15 | 255.33 | 3545.5 | -111.5 | -426.1
| 3700 | 15 | 255.33 | 3642.1 | -118.1 | -451.1
| 3800 | 15 | 255.33 | 3738.7 | -124.6 | -476.2
| 3900 | 15 | 255.33 | 3835.2 | -131.2 | -501.2
| 4000 | 15 | 255.33 | 3931.8 | -137.7 | -526.2
| 4068.7 | 15 | 255.33 | 3998.2 | -142.2 | -543.5
| 4100 | 14.22 | 255.33 | 4028.5 | -144.2 | -551.1
| 4200 | 11.72 | 255.33 | 4125.9 | -149.9 | -572.8
| 4300 | 9.22 | 255.33 | 4224.3 | -154.5 | -590.4
| 4400 | 6.72 | 255.33 | 4323.3 | -158 | -603.8
| 4500 | 4.22 | 255.33 | 4422.8 | -160.4 | -613
| 4600 | 1.72 | 255.33 | 4522.7 | -161.7 | -618
| 4668.7 | 0 | 0 | 4591.4 | -162 | -619
| 4700 | 0 | 0 | 4622.7 | -162 | -619
| 4800 | 0 | 0 | 4722.7 | -162 | -619
| 4900 | 0 | 0 | 4822.7 | -162 | -619
| 5000 | 0 | 0 | 4922.7 | -162 | -619
| 5100 | 0 | 0 | 5022.7 | -162 | -619
| 5200 | 0 | 0 | 5122.7 | -162 | -619
| 5300 | 0 | 0 | 5222.7 | -162 | -619
| 5400 | 0 | 0 | 5322.7 | -162 | -619
| 5500 | 0 | 0 | 5422.7 | -162 | -619
| 5600 | 0 | 0 | 5522.7 | -162 | -619
| 5700 | 0 | 0 | 5622.7 | -162 | -619
| 5800 | 0 | 0 | 5722.7 | -162 | -619
| 5900 | 0 | 0 | 5822.7 | -162 | -619
| 6000 | 0 | 0 | 5922.7 | -162 | -619
| 6100 | 0 | 0 | 6022.7 | -162 | -619
| 6200 | 0 | 0 | 6122.7 | -162 | -619
| 6254.6 | 0 | 0 | 6177.3 | -162 | -619
| 6300 | 3.63 | 359.45 | 6222.6 | -160.6 | -619
| 6350 | 7.63 | 359.45 | 6272.4 | -155.7 | -619.1
| 6400 | 11.63 | 359.45 | 6321.7 | -147.3 | -619.1
| 6450 | 15.63 | 359.45 | 6370.2 | -135.5 | -619.3
| 6500 | 19.63 | 359.45 | 6417.9 | -120.4 | -619.4
| 6550 | 23.63 | 359.45 | 6464.4 | -102 | -619.6
| 6600 | 27.63 | 359.45 | 6509.4 | -80.3 | -619.8
| 6650 | 31.63 | 359.45 | 6552.9 | -55.6 | -620
| 6700 | 35.63 | 359.45 | 6594.5 | -27.9 | -620.3
| 6750 | 39.63 | 359.45 | 6634.1 | 2.6 | -620.6
| 6800 | 43.63 | 359.45 | 6671.5 | 35.8 | -620.9
| 6850 | 47.63 | 359.45 | 6706.4 | 71.5 | -621.2
| 6900 | 51.63 | 359.45 | 6738.8 | 109.6 | -621.6
| 6950 | 55.63 | 359.45 | 6768.4 | 149.9 | -622
| 7000 | 59.63 | 359.45 | 6795.2 | 192.1 | -622.4
| 7050 | 63.63 | 359.45 | 6819 | 236.1 | -622.8
| 7100 | 67.63 | 359.45 | 6839.6 | 281.6 | -623.3
| 7150 | 71.63 | 359.45 | 6857 | 328.5 | -623.7
| 7200 | 75.63 | 359.45 | 6871.1 | 376.4 | -624.2
| 7250 | 79.63 | 359.45 | 6881.8 | 425.2 | -624.6
| 7300 | 83.63 | 359.45 | 6889.1 | 474.7 | -625.1
| 7317.1 | 85 | 359.45 | 6890.8 | 491.7 | -625.3
| 7392.1 | 85 | 359.45 | 6897.3 | 566.5 | -626
| 7400 | 85.63 | 359.45 | 6898 | 574.3 | -626.1
| 7454.6 | 90 | 359.45 | 6900 | 628.9 | -626.6
| 7500 | 90 | 359.45 | 6900 | 674.2 | -627
| 7600 | 90 | 359.45 | 6900 | 774.2 | -628
| 7700 | 90 | 359.45 | 6900 | 874.2 | -628.9
| 7800 | 90 | 359.45 | 6900 | 974.2 | -629.9
| 7900 | 90 | 359.45 | 6900 | 1074.2 | -630.9
| 8000 | 90 | 359.45 | 6900 | 1174.2 | -631.8
| 8100 | 90 | 359.45 | 6900 | 1274.2 | -632.8
| 8200 | 90 | 359.45 | 6900 | 1374.2 | -633.7
| 8300 | 90 | 359.45 | 6900 | 1474.2 | -634.7
| 8400 | 90 | 359.45 | 6900 | 1574.2 | -635.7
| 8500 | 90 | 359.45 | 6900 | 1674.2 | -636.6
| 8600 | 90 | 359.45 | 6900 | 1774.2 | -637.6
| 8700 | 90 | 359.45 | 6900 | 1874.2 | -638.5
| 8800 | 90 | 359.45 | 6900 | 1974.2 | -639.5
| 8900 | 90 | 359.45 | 6900 | 2074.2 | -640.4
| 9000 | 90 | 359.45 | 6900 | 2174.2 | -641.4
| 9100 | 90 | 359.45 | 6900 | 2274.2 | -642.3
| 9200 | 90 | 359.45 | 6900 | 2374.2 | -643.3
| 9300 | 90 | 359.45 | 6900 | 2474.2 | -644.2
| 9400 | 90 | 359.45 | 6900 | 2574.2 | -645.2
| 9500 | 90 | 359.45 | 6900 | 2674.1 | -646.2
| 9600 | 90 | 359.45 | 6900 | 2774.1 | -647.1
| 9700 | 90 | 359.45 | 6900 | 2874.1 | -648.1
| 9800 | 90 | 359.45 | 6900 | 2974.1 | -649
| 9900 | 90 | 359.45 | 6900 | 3074.1 | -650
| 10000 | 90 | 359.46 | 6900 | 3174.1 | -650.9
| 10100 | 90 | 359.46 | 6900 | 3274.1 | -651.9
| 10200 | 90 | 359.46 | 6900 | 3374.1 | -652.8
| 10300 | 90 | 359.46 | 6900 | 3474.1 | -653.8
| 10400 | 90 | 359.46 | 6900 | 3574.1 | -654.7
| 10500 | 90 | 359.46 | 6900 | 3674.1 | -655.7
| 10600 | 90 | 359.46 | 6900 | 3774.1 | -656.6
| 10700 | 90 | 359.46 | 6900 | 3874.1 | -657.6
| 10800 | 90 | 359.46 | 6900 | 3974.1 | -658.5
| 10900 | 90 | 359.46 | 6900 | 4074.1 | -659.5
| 11000 | 90 | 359.46 | 6900 | 4174.1 | -660.4
| 11100 | 90 | 359.46 | 6900 | 4274.1 | -661.4
| 11200 | 90 | 359.46 | 6900 | 4374.1 | -662.3
| 11300 | 90 | 359.46 | 6900 | 4474.1 | -663.3
| 11355.6 | 90 | 359.46 | 6900 | 4529.7 | -663.8

## Lookup (hidden)
North Reference | RetunValue | Grid Type | ReturnValue | Deviation Indicator | ReturnValue
| 3 |  | 5 |  | 4
True |  | SPCS-Colorado Central-NAD27 |  | Directional
Grid |  | SPCS-Colorado Central-NAD83 |  | High Angle
|  | SPCS-Colorado North-NAD27 |  | Horizontal
SPCS-Colorado North-NAD83
SPCS-Colorado South-NAD27
SPCS-Colorado South-NAD83
UTM-Zone 12 NAD27
UTM-Zone 12 NAD83
UTM-Zone 13 NAD27
UTM-Zone 13 NAD83