## Data
Header Information | measured depth (ft) | inclination (°) | azimuth (°) | true vertical depth (ft) | northing +N/-S (ft) | easting +E/-W (ft)
Operator Name | 0 | 0 | 0 | 0 | 0 | 0
WPX Energy Rocky Mountain, LLC | 78 | 0.18 | 122.61 | 78 | -0.1 | 0.1
Operator Number | 110 | 1.06 | 114.52 | 110 | -0.2 | 0.4
96850 | 141 | 1.85 | 88.24 | 141 | -0.3 | 1.2
Well Name and Number | 171 | 2.64 | 88.59 | 171 | -0.3 | 2.4
GM 424-23 | 202 | 3.17 | 92.99 | 201.9 | -0.3 | 3.9
API Number (if available) | 232 | 4.05 | 96.15 | 231.9 | -0.5 | 5.8
05-045-20239-00 | 263 | 5.28 | 98.88 | 262.8 | -0.8 | 8.3
Location: QQ SEC TWP RGE | 293 | 6.07 | 96.68 | 292.6 | -1.2 | 11.2
Lot 1 NENE Sec. 27 T6S-R96W | 323 | 7.04 | 94.66 | 322.4 | -1.5 | 14.6
Citing Type: Planned or Actual | 354 | 8.01 | 92.64 | 353.2 | -1.8 | 18.7
Actual | 384 | 8.89 | 89.91 | 382.8 | -1.9 | 23.1
Deviation Indicator | 414 | 9.94 | 90.35 | 412.4 | -1.9 | 28
0 | 445 | 10.91 | 90.62 | 442.9 | -1.9 | 33.6
North Reference | 475 | 11.96 | 90.09 | 472.3 | -2 | 39.6
True | 505 | 12.93 | 91.67 | 501.6 | -2.1 | 46
Grid Type | 536 | 13.55 | 90.88 | 531.8 | -2.2 | 53.1
#VALUE! | 580 | 14.51 | 91.61 | 574.5 | -2.5 | 63.8
| 610 | 15.3 | 91.52 | 603.5 | -2.7 | 71.5
| 641 | 15.92 | 90.29 | 633.3 | -2.8 | 79.8
| 671 | 17.32 | 88.8 | 662.1 | -2.7 | 88.4
| 701 | 18.03 | 87.39 | 690.6 | -2.4 | 97.5
| 732 | 18.99 | 84.05 | 720 | -1.7 | 107.3
| 762 | 19.96 | 81.77 | 748.3 | -0.5 | 117.3
| 792 | 20.37 | 80.45 | 776.5 | 1.1 | 127.5
| 823 | 21.19 | 77.9 | 805.5 | 3.2 | 138.3
| 852 | 22.71 | 76.67 | 832.4 | 5.6 | 148.9
| 882 | 23.57 | 76.67 | 860 | 8.3 | 160.3
| 913 | 24.8 | 75.7 | 888.2 | 11.4 | 172.7
| 944 | 26.03 | 74.3 | 916.2 | 14.8 | 185.5
| 975 | 26.56 | 74.65 | 944 | 18.5 | 198.7
| 1005 | 27 | 73.77 | 970.8 | 22.2 | 211.7
| 1036 | 27.61 | 72.19 | 998.4 | 26.3 | 225.3
| 1067 | 28.04 | 71.17 | 1025.8 | 30.9 | 239.1
| 1098 | 29.19 | 69.11 | 1053 | 35.9 | 253
| 1102 | 29.19 | 69.11 | 1056.5 | 36.6 | 254.8
| 1132 | 30.25 | 69.02 | 1082.6 | 41.9 | 268.7
| 1132 | 30.25 | 69.02 | 1082.5 | 41.9 | 268.8
| 1162 | 30.47 | 70.23 | 1108.4 | 47.2 | 282.9
| 1162 | 30.47 | 70.23 | 1108.4 | 47.2 | 283
| 1180 | 30.34 | 69.9 | 1123.9 | 50.3 | 291.6
| 1180 | 30.34 | 69.9 | 1124 | 50.3 | 291.5
| 1256 | 30.95 | 70.2 | 1189.3 | 63.5 | 327.9
| 1350 | 31.3 | 69.9 | 1269.8 | 80.1 | 373.6
| 1445 | 31.5 | 68.91 | 1350.9 | 97.5 | 419.9
| 1539 | 31.62 | 69.24 | 1431 | 115 | 465.9
| 1634 | 32.1 | 67.62 | 1511.7 | 133.5 | 512.5
| 1728 | 31.56 | 68 | 1591.6 | 152.2 | 558.4
| 1822 | 31.4 | 69.22 | 1671.7 | 170.1 | 604.1
| 1917 | 31.69 | 70.01 | 1752.7 | 187.4 | 650.7
| 2011 | 31.58 | 70.46 | 1832.7 | 204.1 | 697.1
| 2106 | 30.16 | 70.78 | 1914.3 | 220.3 | 743.1
| 2200 | 30.34 | 70.25 | 1995.5 | 236.1 | 787.7
| 2295 | 30.86 | 69.9 | 2077.2 | 252.5 | 833.2
| 2389 | 31.39 | 68.85 | 2157.7 | 269.7 | 878.7
| 2484 | 31.48 | 68.76 | 2238.8 | 287.6 | 924.8
| 2578 | 31.33 | 68.73 | 2319 | 305.3 | 970.5
| 2673 | 31.17 | 70.02 | 2400.2 | 322.7 | 1016.6
| 2767 | 31.1 | 69.62 | 2480.7 | 339.5 | 1062.2
| 2862 | 30.94 | 69.28 | 2562.1 | 356.6 | 1108.1
| 2956 | 29.92 | 69.04 | 2643.1 | 373.6 | 1152.6
| 3051 | 29.04 | 69.47 | 2725.8 | 390.1 | 1196.3
| 3145 | 29.17 | 68.65 | 2808 | 406.5 | 1239
| 3240 | 29.69 | 69.5 | 2890.7 | 423.2 | 1282.6
| 3334 | 30.04 | 69.17 | 2972.2 | 439.7 | 1326.4
| 3428 | 31.07 | 68.33 | 3053.2 | 457 | 1370.9
| 3523 | 32.02 | 68.98 | 3134.1 | 475.1 | 1417.2
| 3617 | 32.19 | 68.59 | 3213.7 | 493.2 | 1463.8
| 3712 | 31.92 | 68.5 | 3294.3 | 511.6 | 1510.7
| 3806 | 30.03 | 68.33 | 3374.9 | 529.4 | 1555.7
| 3901 | 29.45 | 68.9 | 3457.3 | 546.6 | 1599.6
| 3995 | 27.97 | 69.64 | 3539.8 | 562.6 | 1641.8
| 4090 | 26.08 | 69.6 | 3624.4 | 577.6 | 1682.3
| 4184 | 23.92 | 68.85 | 3709.6 | 591.7 | 1719.4
| 4279 | 22.98 | 68.93 | 3796.7 | 605.3 | 1754.7
| 4373 | 21.88 | 69.45 | 3883.6 | 618 | 1788.2
| 4468 | 19.3 | 69.7 | 3972.6 | 629.7 | 1819.5
| 4562 | 18.04 | 68.7 | 4061.6 | 640.4 | 1847.6
| 4657 | 16.85 | 70.29 | 4152.2 | 650.4 | 1874.3
| 4751 | 15.98 | 70.76 | 4242.4 | 659.2 | 1899.4
| 4846 | 14.9 | 70.18 | 4334 | 667.7 | 1923.2
| 4940 | 14.18 | 70.36 | 4425 | 675.6 | 1945.4
| 5035 | 11.85 | 69.09 | 4517.5 | 683 | 1965.5
| 5129 | 10.32 | 69.07 | 4609.8 | 689.5 | 1982.4
| 5224 | 8.93 | 67.48 | 4703.4 | 695.4 | 1997.1
| 5318 | 8.39 | 62.16 | 4796.4 | 701.4 | 2009.9
| 5413 | 7.56 | 61.03 | 4890.4 | 707.6 | 2021.5
| 5507 | 7.21 | 59.88 | 4983.7 | 713.6 | 2032
| 5602 | 6.95 | 58.56 | 5077.9 | 719.6 | 2042.1
| 5696 | 6.14 | 60.4 | 5171.3 | 725 | 2051.3
| 5791 | 5.28 | 60.92 | 5265.8 | 729.6 | 2059.6
| 5886 | 4.66 | 68.23 | 5360.5 | 733.2 | 2067
| 5980 | 4.02 | 74.52 | 5454.2 | 735.5 | 2073.7
| 6074 | 2.26 | 85.37 | 5548.1 | 736.5 | 2078.7
| 6169 | 0.65 | 119.14 | 5643 | 736.4 | 2081
| 6264 | 0.74 | 217.46 | 5738 | 735.7 | 2081.1
| 6358 | 0.56 | 249.78 | 5832 | 735 | 2080.3
| 6452 | 0.93 | 266.37 | 5926 | 734.8 | 2079.1
| 6546 | 0.75 | 244.51 | 6020 | 734.5 | 2077.8
| 6641 | 0.24 | 94.61 | 6115 | 734.2 | 2077.5
| 6736 | 0.41 | 108.04 | 6210 | 734.1 | 2078
| 6830 | 0.44 | 178.36 | 6304 | 733.6 | 2078.3
| 6924 | 1.11 | 208.49 | 6398 | 732.5 | 2077.9
| 7019 | 0.8 | 210.21 | 6493 | 731.1 | 2077.1
| 7113 | 1.39 | 235.02 | 6587 | 729.9 | 2075.9
| 7208 | 1.41 | 238.48 | 6681.9 | 728.6 | 2073.9
| 7302 | 1.84 | 244.84 | 6775.9 | 727.4 | 2071.6
| 7397 | 0.79 | 289.63 | 6870.9 | 726.9 | 2069.6
| 7491 | 0.75 | 292 | 6964.9 | 727.4 | 2068.4
| 7586 | 0.83 | 272.49 | 7059.9 | 727.6 | 2067.1
| 7680 | 1.15 | 262.16 | 7153.9 | 727.5 | 2065.5
| 7775 | 1.73 | 257.21 | 7248.8 | 727.1 | 2063.2
| 7826 | 1.69 | 248.73 | 7299.8 | 726.6 | 2061.7
| 7885 | 1.69 | 248.73 | 7358.8 | 726 | 2060.1

## Lookup (hidden)
North Reference | RetunValue | Grid Type | ReturnValue | Deviation Indicator | ReturnValue
| 2 |  | 0 |  | 1
True |  | SPCS-Colorado Central-NAD27 |  | Directional
Grid |  | SPCS-Colorado Central-NAD83 |  | High Angle
|  | SPCS-Colorado North-NAD27 |  | Horizontal
SPCS-Colorado North-NAD83
SPCS-Colorado South-NAD27
SPCS-Colorado South-NAD83
UTM-Zone 12 NAD27
UTM-Zone 12 NAD83
UTM-Zone 13 NAD27
UTM-Zone 13 NAD83