## Data
Header Information | measured depth (ft) | inclination (°) | azimuth (°) | true vertical depth (ft) | northing +N/-S (ft) | easting +E/-W (ft)
Operator Name | 0 | 0 | 0 | 0 | 0 | 0
NOBLE ENERGY INC. | 104 | 0.4 | 124.9 | 104 | -0.21 | 0.3
Operator Number | 229 | 0.5 | 19.3 | 229 | 0.06 | 0.84
| 321 | 1 | 332.5 | 320.99 | 1.15 | 0.6
Well Name and Number | 403 | 1.7 | 322.9 | 402.97 | 2.75 | -0.47
BURMAN C 05-17D | 485 | 2.6 | 347.1 | 484.91 | 5.54 | -1.62
API Number (if available) | 567 | 3.6 | 344 | 566.79 | 9.82 | -2.74
05-123-34340 | 648 | 4.7 | 340 | 647.57 | 15.39 | -4.58
Location: QQ SEC TWP RGE | 664 | 5 | 339.7 | 663.52 | 16.66 | -5.04
NESE SEC 5-4N-64W | 746 | 5.7 | 341.7 | 745.16 | 23.87 | -7.56
Citing Type: Planned or Actual | 828 | 6.8 | 342.9 | 826.67 | 32.38 | -10.27
| 910 | 7.9 | 341.5 | 908 | 42.37 | -13.48
Deviation Indicator | 992 | 9.6 | 344.1 | 989.04 | 54.29 | -17.14
Directional | 1073 | 11.2 | 344.5 | 1068.71 | 68.36 | -21.1
North Reference | 1155 | 13 | 346.6 | 1148.88 | 85.01 | -25.36
True | 1237 | 14.6 | 345.2 | 1228.51 | 103.98 | -30.14
Grid Type | 1318 | 16.8 | 347.8 | 1306.49 | 125.29 | -35.22
#VALUE! | 1400 | 19.2 | 348.7 | 1384.47 | 150.1 | -40.37
| 1482 | 21.5 | 349.2 | 1461.34 | 178.09 | -45.83
| 1564 | 22.3 | 349.2 | 1537.43 | 208.13 | -51.56
| 1645 | 23 | 346.8 | 1612.18 | 238.63 | -58.05
| 1727 | 24.5 | 347.1 | 1687.23 | 270.8 | -65.51
| 1809 | 26.1 | 348 | 1761.37 | 305.02 | -73.05
| 1891 | 27.5 | 346.1 | 1834.56 | 341.05 | -81.35
| 1972 | 28.4 | 347.1 | 1906.11 | 377.98 | -90.15
| 2054 | 29 | 347.3 | 1978.04 | 416.38 | -98.87
| 2136 | 28.9 | 348.9 | 2049.79 | 455.21 | -107.05
| 2218 | 29.6 | 350.1 | 2121.33 | 494.61 | -114.35
| 2299 | 30 | 349.1 | 2191.62 | 534.2 | -121.62
| 2381 | 28.7 | 350.1 | 2263.1 | 573.73 | -128.88
| 2463 | 27.6 | 350.5 | 2335.4 | 611.86 | -135.4
| 2545 | 27.2 | 348.7 | 2408.2 | 648.97 | -142.21
| 2626 | 24.1 | 346.8 | 2481.21 | 683.23 | -149.61
| 2708 | 25 | 347.8 | 2555.8 | 716.47 | -157.1
| 2790 | 27.5 | 349.1 | 2629.33 | 752 | -164.34
| 2872 | 30.4 | 350.5 | 2701.08 | 791.06 | -171.35
| 2953 | 32.4 | 350.3 | 2770.22 | 832.67 | -178.39
| 3035 | 33.3 | 347.1 | 2839.11 | 876.27 | -187.12
| 3117 | 31.7 | 348 | 2908.26 | 919.29 | -196.62
| 3198 | 31.1 | 345.9 | 2977.4 | 960.4 | -206.14
| 3280 | 32.7 | 348.4 | 3047.02 | 1002.64 | -215.76
| 3362 | 32 | 350.6 | 3116.29 | 1045.78 | -223.76
| 3444 | 28.3 | 351.9 | 3187.19 | 1086.47 | -230.05
| 3525 | 28.1 | 350.8 | 3258.58 | 1124.31 | -235.8
| 3607 | 27 | 348.7 | 3331.28 | 1161.63 | -242.54
| 3689 | 26.6 | 343.4 | 3404.48 | 1197.48 | -251.43
| 3771 | 25 | 341.5 | 3478.31 | 1231.51 | -262.18
| 3852 | 23.2 | 339.6 | 3552.24 | 1262.69 | -273.17
| 3934 | 23 | 339 | 3627.67 | 1292.79 | -284.54
| 4016 | 24.3 | 343.3 | 3702.79 | 1323.91 | -295.13
| 4098 | 25.5 | 346.4 | 3777.17 | 1357.23 | -304.13
| 4179 | 26.5 | 347.7 | 3849.97 | 1391.83 | -312.08
| 4261 | 27 | 344.7 | 3923.19 | 1427.66 | -320.89
| 4343 | 27.5 | 348.2 | 3996.1 | 1464.15 | -329.67
| 4425 | 24.6 | 347.1 | 4069.76 | 1499.33 | -337.36
| 4506 | 24.6 | 350.8 | 4143.41 | 1532.4 | -343.82
| 4588 | 24.3 | 351 | 4218.06 | 1565.92 | -349.18
| 4670 | 25.1 | 349.9 | 4292.56 | 1599.7 | -354.87
| 4752 | 25.1 | 347.1 | 4366.82 | 1633.78 | -361.81
| 4833 | 25.2 | 346.8 | 4440.14 | 1667.32 | -369.58
| 4915 | 24.8 | 345.9 | 4514.46 | 1700.99 | -377.76
| 4997 | 23.8 | 347 | 4589.19 | 1733.79 | -385.67
| 5079 | 23.7 | 341.7 | 4664.25 | 1765.56 | -394.57
| 5160 | 20.8 | 339.9 | 4739.22 | 1794.53 | -404.62
| 5242 | 20 | 338.5 | 4816.07 | 1821.25 | -414.77
| 5324 | 20.4 | 337.8 | 4893.03 | 1847.53 | -425.3
| 5405 | 18.4 | 338.2 | 4969.43 | 1872.48 | -435.39
| 5487 | 19 | 343.1 | 5047.1 | 1897.27 | -444.07
| 5569 | 18.4 | 347.9 | 5124.78 | 1922.69 | -450.67
| 5651 | 16.6 | 352.6 | 5202.98 | 1946.97 | -454.89
| 5732 | 16.5 | 359.1 | 5280.63 | 1969.94 | -456.56
| 5814 | 17.1 | 355.7 | 5359.14 | 1993.61 | -457.65
| 5896 | 18.3 | 358.9 | 5437.25 | 2018.5 | -458.8
| 5978 | 16.2 | 0.3 | 5515.56 | 2042.82 | -458.99
| 6059 | 14.9 | 356.8 | 5593.6 | 2064.51 | -459.51
| 6141 | 13 | 0.7 | 5673.18 | 2084.26 | -459.98
| 6223 | 12.8 | 357.5 | 5753.11 | 2102.56 | -460.27
| 6305 | 12.8 | 359.4 | 5833.07 | 2120.72 | -460.76
| 6386 | 10.6 | 5.8 | 5912.39 | 2137.11 | -460.1
| 6468 | 8.7 | 4 | 5993.22 | 2150.8 | -458.91
| 6550 | 6 | 1 | 6074.54 | 2161.27 | -458.4
| 6632 | 4.2 | 358 | 6156.21 | 2168.56 | -458.43
| 6713 | 3.1 | 357 | 6237.05 | 2173.71 | -458.65
| 6795 | 1.5 | 5.1 | 6318.98 | 2176.99 | -458.67
| 6877 | 1.2 | 356.8 | 6400.96 | 2178.92 | -458.62
| 6959 | 0.9 | 358.7 | 6482.94 | 2180.42 | -458.68
| 7040 | 1.1 | 38.1 | 6563.93 | 2181.67 | -458.22
| 7122 | 0.8 | 83.3 | 6645.92 | 2182.35 | -457.16
| 7204 | 1 | 48.7 | 6727.91 | 2182.89 | -456.06
| 7285 | 1 | 39.5 | 6808.9 | 2183.91 | -455.08
| 7367 | 1.1 | 52.3 | 6890.89 | 2184.94 | -454
| 7449 | 0.8 | 61.3 | 6972.87 | 2185.7 | -452.87
| 7531 | 1 | 51.8 | 7054.86 | 2186.41 | -451.81
| 7612 | 1.1 | 77.8 | 7135.85 | 2187.01 | -450.49
| 7694 | 0.9 | 91.4 | 7217.84 | 2187.16 | -449.08
| 7776 | 0.8 | 62.1 | 7299.83 | 2187.42 | -447.93
| 7858 | 1.5 | 57.8 | 7381.81 | 2188.26 | -446.52
| 7939 | 1.2 | 72 | 7462.79 | 2189.08 | -444.81
| 8009 | 1.7 | 56.4 | 7532.77 | 2189.88 | -443.25
| 8060 | 1.4 | 70.6 | 7583.75 | 2190.51 | -442.03

## Lookup (hidden)
North Reference | RetunValue | Grid Type | ReturnValue | Deviation Indicator | ReturnValue
| 2 |  | 0 |  | 2
True |  | SPCS-Colorado Central-NAD27 |  | Directional
Grid |  | SPCS-Colorado Central-NAD83 |  | High Angle
|  | SPCS-Colorado North-NAD27 |  | Horizontal
SPCS-Colorado North-NAD83
SPCS-Colorado South-NAD27
SPCS-Colorado South-NAD83
UTM-Zone 12 NAD27
UTM-Zone 12 NAD83
UTM-Zone 13 NAD27
UTM-Zone 13 NAD83