## Data
Header Information | measured depth (ft) | inclination (°) | azimuth (°) | true vertical depth (ft) | northing +N/-S (ft) | easting +E/-W (ft)
Operator Name | 123 | 1 | 327.2 | 122.99 | 0.9 | -0.58
NOBLE ENERGY INC. | 303 | 0.7 | 317.5 | 302.97 | 3.03 | -2.18
Operator Number | 487 | 0.7 | 156 | 486.97 | 2.84 | -2.48
100322 | 716 | 0.8 | 132.6 | 715.95 | 0.48 | -0.73
Well Name and Number | 771 | 0.6 | 147.4 | 770.95 | -0.03 | -0.29
ABBEY D01-32D | 865 | 1.3 | 230.2 | 864.94 | -1.12 | -0.85
API Number (if available) | 959 | 3.5 | 223.5 | 958.85 | -3.89 | -3.64
05-123-31779 | 1053 | 4.6 | 228.1 | 1052.61 | -8.49 | -8.42
Location: QQ SEC TWP RGE | 1147 | 7.1 | 234.2 | 1146.12 | -14.4 | -15.94
Sec. 1, T3N-R64W | 1241 | 8.3 | 233 | 1239.27 | -21.89 | -26.07
Citing Type: Planned or Actual | 1335 | 10.2 | 227.5 | 1332.04 | -31.59 | -37.63
Actual | 1429 | 12.3 | 222.8 | 1424.23 | -44.56 | -50.57
Deviation Indicator | 1523 | 14 | 218.9 | 1515.77 | -60.76 | -64.51
0 | 1616 | 13.4 | 216.4 | 1606.12 | -78.19 | -77.97
North Reference | 1710 | 12.8 | 217.8 | 1697.67 | -95.18 | -90.82
0 | 1804 | 12.8 | 216.8 | 1789.34 | -111.75 | -103.44
Grid Type | 1898 | 11.4 | 220 | 1881.25 | -127.21 | -115.65
#VALUE! | 1992 | 11.3 | 216.6 | 1973.41 | -141.72 | -127.11
| 2086 | 10.6 | 220.7 | 2065.7 | -155.66 | -138.24
| 2180 | 10.9 | 221.5 | 2158.05 | -168.88 | -149.77
| 2274 | 11.2 | 216.1 | 2250.31 | -182.91 | -161.03
| 2368 | 12.5 | 225.8 | 2342.31 | -197.38 | -173.71
| 2462 | 13 | 217.1 | 2434 | -212.9 | -187.38
| 2556 | 13.6 | 222.4 | 2525.49 | -229.5 | -201.21
| 2650 | 14.4 | 221.4 | 2616.69 | -246.43 | -216.39
| 2744 | 13.4 | 218.7 | 2707.94 | -263.7 | -230.93
| 2837 | 12.5 | 221.2 | 2798.58 | -279.68 | -244.3
| 2931 | 12.3 | 216.1 | 2890.39 | -295.42 | -256.9
| 3025 | 12.8 | 221.9 | 2982.14 | -311.27 | -269.75
| 3119 | 12.9 | 222.9 | 3073.79 | -326.7 | -283.85
| 3213 | 12.6 | 225.9 | 3165.47 | -341.52 | -298.36
| 3307 | 12 | 221.7 | 3257.32 | -355.96 | -312.22
| 3401 | 13.7 | 219.6 | 3348.96 | -371.83 | -325.82
| 3495 | 13.7 | 220.1 | 3440.28 | -388.92 | -340.08
| 3589 | 14.5 | 215.9 | 3531.45 | -406.97 | -354.15
| 3683 | 14.9 | 216.4 | 3622.38 | -426.23 | -368.23
| 3777 | 15.8 | 216.3 | 3713.02 | -446.27 | -382.97
| 3871 | 15.8 | 214.3 | 3803.47 | -467.16 | -397.76
| 3965 | 14.4 | 214.2 | 3894.22 | -487.4 | -411.54
| 4059 | 12.8 | 216.8 | 3985.59 | -505.4 | -424.35
| 4153 | 13.5 | 218.4 | 4077.12 | -522.34 | -437.41
| 4247 | 11.8 | 221.4 | 4168.84 | -538.15 | -450.58
| 4341 | 11.1 | 221.5 | 4260.97 | -552.14 | -462.93
| 4435 | 9.6 | 218.9 | 4353.43 | -565.01 | -473.85
| 4529 | 8.6 | 222.2 | 4446.25 | -576.32 | -483.49
| 4622 | 6.9 | 221 | 4538.4 | -585.69 | -491.83
| 4716 | 4.6 | 210.6 | 4631.92 | -593.19 | -497.45
| 4810 | 2.6 | 210.6 | 4725.73 | -598.27 | -500.46
| 4904 | 2.1 | 113.1 | 4819.68 | -600.79 | -499.96
| 4998 | 3.8 | 87.1 | 4913.56 | -601.3 | -495.26
| 5092 | 3.4 | 64.6 | 5007.38 | -599.95 | -489.63
| 5186 | 1.2 | 42.2 | 5101.3 | -598.03 | -486.45
| 5311 | 1.4 | 42.6 | 5226.26 | -595.93 | -484.54
| 5437 | 0.7 | 30.6 | 5352.24 | -594.14 | -483.11
| 5562 | 1 | 70.4 | 5477.23 | -593.11 | -481.69
| 5687 | 1.1 | 72.3 | 5602.21 | -592.38 | -479.52
| 5812 | 1.1 | 79.1 | 5727.18 | -591.79 | -477.2
| 5938 | 1.8 | 87.9 | 5853.14 | -591.49 | -474.03
| 6062 | 2.1 | 78.5 | 5977.07 | -590.97 | -469.86
| 6188 | 1.6 | 59.6 | 6103.01 | -589.62 | -466.08
| 6313 | 1.1 | 86.5 | 6227.97 | -588.66 | -463.38
| 6438 | 1.8 | 99.7 | 6352.93 | -588.92 | -460.25
| 6564 | 2.2 | 69.01 | 6478.86 | -588.38 | -456.04
| 6689 | 2.6 | 71.4 | 6603.75 | -586.62 | -451.11
| 6814 | 2.8 | 79.9 | 6728.61 | -585.18 | -445.42
| 6939 | 3.8 | 69.8 | 6853.4 | -583.21 | -438.52
| 7065 | 2.9 | 59.1 | 6979.19 | -580.14 | -431.87
| 7190 | 1.8 | 75.5 | 7104.08 | -578.02 | -427.26
| 7315 | 1.2 | 59.3 | 7229.04 | -576.86 | -424.23
| 7441 | 0.8 | 48.7 | 7355.02 | -575.61 | -422.43
| 7528 | 0.9 | 83.2 | 7442.01 | -575.12 | -421.3
| 7574 | 0.9 | 83.2 | 7488.01 | -575.04 | -420.58

## Lookup (hidden)
North Reference | RetunValue | Grid Type | ReturnValue | Deviation Indicator | ReturnValue
| 1 |  | 0 |  | 1
True |  | SPCS-Colorado Central-NAD27 |  | Directional
Grid |  | SPCS-Colorado Central-NAD83 |  | High Angle
|  | SPCS-Colorado North-NAD27 |  | Horizontal
SPCS-Colorado North-NAD83
SPCS-Colorado South-NAD27
SPCS-Colorado South-NAD83
UTM-Zone 12 NAD27
UTM-Zone 12 NAD83
UTM-Zone 13 NAD27
UTM-Zone 13 NAD83