## Data
Header Information | measured depth (ft) | inclination (°) | azimuth (°) | true vertical depth (ft) | northing +N/-S (ft) | easting +E/-W (ft)
Operator Name | 0 | 0 | 0 | 0 | 0 | 0
WPX Energy Rocky Mountain, LLC | 83 | 0.79 | 129.55 | 83 | -0.4 | 0.4
Operator Number | 115 | 0.62 | 99.05 | 115 | -0.5 | 0.8
96850 | 146 | 0.88 | 166.29 | 146 | -0.8 | 1
Well Name and Number | 176 | 1.14 | 164.97 | 176 | -1.3 | 1.1
Federal PA 431-29 | 207 | 1.14 | 201.01 | 207 | -1.9 | 1.1
API Number (if available) | 237 | 1.58 | 203.73 | 237 | -2.5 | 0.8
05-045-20259-00 | 268 | 2.38 | 212.08 | 268 | -3.5 | 0.3
Location: QQ SEC TWP RGE | 299 | 3.52 | 206.37 | 298.9 | -4.9 | -0.4
SWSE, Sec.20, T6S, R95W | 329 | 4.66 | 204.96 | 328.8 | -6.8 | -1.4
Citing Type: Planned or Actual | 360 | 5.81 | 205.66 | 359.7 | -9.4 | -2.6
Actual | 391 | 7.39 | 202.85 | 390.5 | -12.6 | -4
Deviation Indicator | 421 | 9.06 | 200.48 | 420.2 | -16.6 | -5.6
0 | 452 | 10.12 | 199.42 | 450.8 | -21.5 | -7.4
North Reference | 482 | 11.09 | 200.13 | 480.2 | -26.7 | -9.2
True | 512 | 12.32 | 202.15 | 509.6 | -32.3 | -11.4
Grid Type | 542 | 12.58 | 204.26 | 538.9 | -38.3 | -14
#VALUE! | 554 | 12.83 | 207.03 | 550.6 | -40.7 | -15.1
| 584 | 13.08 | 211.46 | 579.9 | -46.5 | -18.4
| 614 | 13.49 | 213.45 | 609.1 | -52.3 | -22.1
| 705 | 13.87 | 215.31 | 697.5 | -70.1 | -34.3
| 796 | 15.78 | 216.04 | 785.4 | -89 | -47.9
| 887 | 16.86 | 214.44 | 872.8 | -109.9 | -62.6
| 978 | 17.84 | 212.38 | 959.6 | -132.5 | -77.5
| 1074 | 16.52 | 213.39 | 1051.4 | -156.4 | -92.9
| 1168 | 15.45 | 213.26 | 1141.7 | -178 | -107.1
| 1263 | 15.93 | 212.76 | 1233.2 | -199.5 | -121.1
| 1359 | 16.27 | 212.86 | 1325.4 | -221.9 | -135.6
| 1453 | 15.63 | 215.93 | 1415.8 | -243.2 | -150.1
| 1548 | 14.03 | 216.38 | 1507.6 | -262.9 | -164.5
| 1644 | 13.37 | 215.1 | 1600.9 | -281.3 | -177.8
| 1739 | 13.79 | 214.04 | 1693.2 | -299.7 | -190.4
| 1835 | 14.01 | 213.98 | 1786.4 | -318.8 | -203.3
| 1930 | 13.62 | 213.39 | 1878.7 | -337.7 | -215.9
| 2025 | 13.88 | 213.43 | 1971 | -356.5 | -228.3
| 2121 | 15.39 | 212.91 | 2063.8 | -376.8 | -241.6
| 2216 | 16.22 | 214.39 | 2155.2 | -398.4 | -255.9
| 2312 | 15.55 | 215.16 | 2247.6 | -419.9 | -270.9
| 2407 | 15.06 | 215.22 | 2339.2 | -440.4 | -285.4
| 2503 | 13.46 | 214.42 | 2432.3 | -459.8 | -298.9
| 2598 | 13.09 | 213.98 | 2524.7 | -477.9 | -311.1
| 2694 | 12.75 | 214.73 | 2618.3 | -495.6 | -323.3
| 2790 | 12.9 | 213.28 | 2711.9 | -513.3 | -335.2
| 2885 | 11.91 | 213.91 | 2804.7 | -530.3 | -346.5
| 2981 | 11.83 | 213.49 | 2898.6 | -546.7 | -357.4
| 2997 | 12.05 | 215.26 | 2914.3 | -549.4 | -359.3
| 3108 | 12.6 | 214.33 | 3022.7 | -568.9 | -372.8
| 3168 | 12.84 | 211.92 | 3081.2 | -579.9 | -380
| 3264 | 13.77 | 215.25 | 3174.7 | -598.3 | -392.3
| 3360 | 14.94 | 214.17 | 3267.7 | -617.9 | -405.8
| 3455 | 14.94 | 211.26 | 3359.5 | -638.5 | -419
| 3551 | 15.42 | 211.54 | 3452.1 | -660 | -432.1
| 3646 | 15.63 | 210.37 | 3543.6 | -681.8 | -445.2
| 3742 | 15.84 | 211.4 | 3636 | -704.1 | -458.6
| 3837 | 16.46 | 213.09 | 3727.3 | -726.4 | -472.7
| 3933 | 16.75 | 215.91 | 3819.3 | -749 | -488.2
| 4028 | 16.41 | 214.93 | 3910.3 | -771.1 | -503.9
| 4124 | 16.07 | 217.7 | 4002.5 | -792.8 | -519.8
| 4219 | 15.65 | 216.85 | 4093.9 | -813.4 | -535.5
| 4315 | 14.96 | 217.02 | 4186.5 | -833.7 | -550.8
| 4410 | 15.2 | 214.9 | 4278.2 | -853.7 | -565.3
| 4506 | 15.67 | 214.36 | 4370.8 | -874.7 | -579.8
| 4602 | 15.12 | 214.78 | 4463.3 | -895.7 | -594.2
| 4697 | 14.14 | 216.38 | 4555.2 | -915.2 | -608.2
| 4793 | 14.19 | 215.76 | 4648.3 | -934.2 | -622
| 4888 | 14.41 | 215.87 | 4740.4 | -953.2 | -635.8
| 4984 | 13.41 | 214.41 | 4833.6 | -972.1 | -649.1
| 5079 | 12.19 | 212.28 | 4926.2 | -989.7 | -660.6
| 5175 | 12.28 | 210.81 | 5020 | -1007 | -671.3
| 5270 | 11.7 | 209.99 | 5112.9 | -1024 | -681.3
| 5363 | 10.78 | 212.76 | 5204.2 | -1039.5 | -690.7
| 5459 | 9.45 | 219.49 | 5298.7 | -1053.1 | -700.6
| 5554 | 7.94 | 215.86 | 5392.6 | -1064.5 | -709.4
| 5649 | 7.46 | 207.16 | 5486.7 | -1075.3 | -716
| 5744 | 5.69 | 196.32 | 5581.1 | -1085.3 | -720.2
| 5840 | 5.28 | 196.63 | 5676.7 | -1094.1 | -722.8
| 5935 | 4.98 | 200.56 | 5771.3 | -1102.1 | -725.5
| 6028 | 4.6 | 203.93 | 5863.9 | -1109.3 | -728.4
| 6123 | 3.56 | 186.67 | 5958.7 | -1115.7 | -730.3
| 6218 | 2.94 | 193.88 | 6053.6 | -1121 | -731.2
| 6313 | 2.9 | 217.81 | 6148.4 | -1125.3 | -733.3
| 6408 | 2.12 | 237.08 | 6243.3 | -1128.1 | -736.2
| 6504 | 1.19 | 248.72 | 6339.3 | -1129.5 | -738.6
| 6600 | 0.49 | 267.62 | 6435.3 | -1129.9 | -740
| 6695 | 0.18 | 321.44 | 6530.3 | -1129.8 | -740.5
| 6790 | 0.73 | 54.15 | 6625.3 | -1129.3 | -740.1
| 6884 | 0.18 | 159.81 | 6719.3 | -1129.1 | -739.5
| 6980 | 0.34 | 62.24 | 6815.3 | -1129.1 | -739.2
| 7076 | 1.07 | 14.09 | 6911.3 | -1128.1 | -738.8
| 7171 | 0.96 | 359.08 | 7006.3 | -1126.4 | -738.6
| 7266 | 0.48 | 336.93 | 7101.3 | -1125.3 | -738.7
| 7362 | 0.1 | 340.54 | 7197.3 | -1124.8 | -738.9
| 7458 | 0.35 | 232.06 | 7293.3 | -1124.9 | -739.2
| 7555 | 0.27 | 97.79 | 7390.3 | -1125.1 | -739.2
| 7648 | 0.81 | 96.74 | 7483.3 | -1125.2 | -738.3
| 7744 | 0.89 | 134.51 | 7579.2 | -1125.8 | -737.1
| 7839 | 1.46 | 160.74 | 7674.2 | -1127.5 | -736.2
| 7935 | 2.04 | 172.54 | 7770.2 | -1130.3 | -735.6
| 8030 | 2.59 | 167.4 | 7865.1 | -1134.1 | -734.9
| 8125 | 3.12 | 166.74 | 7960 | -1138.7 | -733.8
| 8220 | 2.88 | 186.05 | 8054.9 | -1143.6 | -733.5
| 8315 | 3.05 | 212.04 | 8149.7 | -1148.1 | -735.1
| 8411 | 3.44 | 250.43 | 8245.6 | -1151.3 | -739.1
| 8464 | 3.98 | 261.19 | 8298.5 | -1152.1 | -742.4
| 8526 | 3.98 | 261.19 | 8360.3 | -1152.7 | -746.7

## Lookup (hidden)
North Reference | RetunValue | Grid Type | ReturnValue | Deviation Indicator | ReturnValue
| 2 |  | 0 |  | 1
True |  | SPCS-Colorado Central-NAD27 |  | Directional
Grid |  | SPCS-Colorado Central-NAD83 |  | High Angle
|  | SPCS-Colorado North-NAD27 |  | Horizontal
SPCS-Colorado North-NAD83
SPCS-Colorado South-NAD27
SPCS-Colorado South-NAD83
UTM-Zone 12 NAD27
UTM-Zone 12 NAD83
UTM-Zone 13 NAD27
UTM-Zone 13 NAD83