## Data
Header Information | measured depth (ft) | inclination (°) | azimuth (°) | true vertical depth (ft) | northing +N/-S (ft) | easting +E/-W (ft)
Operator Name | 0 | 0 | 0 | 0 | 0 | 0
Williams Production RMT Company LLC | 83 | 0.18 | 311.48 | 83 | 0.1 | -0.1
Operator Number | 115 | 1.14 | 272.02 | 115 | 0.1 | -0.5
96850 | 146 | 1.67 | 247.32 | 146 | 0 | -1.2
Well Name and Number | 176 | 1.85 | 255.32 | 176 | -0.3 | -2.1
Federal PA 324-20 | 207 | 2.46 | 258.57 | 207 | -0.6 | -3.2
API Number (if available) | 237 | 3.78 | 269.65 | 236.9 | -0.7 | -4.8
05-045-20246-00 | 268 | 5.89 | 274.22 | 267.8 | -0.6 | -7.4
Location: QQ SEC TWP RGE | 298 | 6.89 | 270.97 | 297.6 | -0.5 | -10.7
Lot 8 SWSE, Sec.20, T6S, R95W | 328 | 6.69 | 270.53 | 327.4 | -0.4 | -14.3
Citing Type: Planned or Actual | 359 | 6.42 | 267.54 | 358.2 | -0.5 | -17.8
Actual | 389 | 5.81 | 262.97 | 388 | -0.7 | -21
Deviation Indicator | 419 | 5.63 | 261.47 | 417.9 | -1.1 | -24
0 | 449 | 5.54 | 259.54 | 447.7 | -1.6 | -26.9
North Reference | 480 | 5.01 | 260.6 | 478.6 | -2.1 | -29.7
True | 510 | 5.1 | 263.23 | 508.5 | -2.5 | -32.3
Grid Type | 540 | 5.54 | 263.41 | 538.4 | -2.8 | -35
#VALUE! | 570 | 5.72 | 259.45 | 568.2 | -3.2 | -38
| 612 | 6 | 257.76 | 610 | -4.1 | -42.2
| 642 | 6.3 | 254.68 | 639.8 | -4.9 | -45.3
| 673 | 6.57 | 254.59 | 670.6 | -5.8 | -48.6
| 703 | 6.93 | 255.34 | 700.4 | -6.7 | -52
| 733 | 7.68 | 257.12 | 730.2 | -7.6 | -55.7
| 763 | 7.94 | 254.43 | 759.9 | -8.6 | -59.7
| 793 | 8.22 | 260.47 | 789.6 | -9.5 | -63.8
| 823 | 8.85 | 255.52 | 819.3 | -10.4 | -68.1
| 853 | 9.56 | 253.81 | 848.9 | -11.7 | -72.8
| 884 | 10.49 | 258.45 | 879.4 | -13 | -78
| 914 | 11.02 | 256.1 | 908.9 | -14.2 | -83.5
| 944 | 11.93 | 258.48 | 938.3 | -15.5 | -89.3
| 974 | 12.89 | 259.14 | 967.6 | -16.8 | -95.6
| 1006 | 13.85 | 261.07 | 998.7 | -18.1 | -102.9
| 1038 | 14.72 | 257.79 | 1029.7 | -19.5 | -110.7
| 1070 | 15.68 | 257.97 | 1060.6 | -21.3 | -118.9
| 1101 | 17.02 | 258.88 | 1090.3 | -23 | -127.4
| 1133 | 18.56 | 259.93 | 1120.8 | -24.8 | -137
| 1164 | 19.91 | 258.94 | 1150.1 | -26.7 | -147.1
| 1196 | 21.45 | 259.48 | 1180 | -28.8 | -158.2
| 1259 | 23.03 | 257.79 | 1238.3 | -33.5 | -181.5
| 1289 | 23.01 | 257.97 | 1265.9 | -36 | -193
| 1348 | 24 | 256.77 | 1319.9 | -41.3 | -216.2
| 1442 | 24.66 | 256.19 | 1405.6 | -50.4 | -253.8
| 1537 | 23.31 | 255.79 | 1492.4 | -59.7 | -291.3
| 1633 | 22.39 | 256.82 | 1580.9 | -68.6 | -327.5
| 1728 | 22.04 | 258.64 | 1668.8 | -76.2 | -362.6
| 1824 | 21.74 | 261.73 | 1757.9 | -82.3 | -397.9
| 1919 | 22.43 | 260.72 | 1845.9 | -87.8 | -433.2
| 2015 | 22.95 | 259.39 | 1934.5 | -94.2 | -469.6
| 2110 | 22.41 | 257.22 | 2022.1 | -101.6 | -505.5
| 2205 | 21.91 | 255.83 | 2110.1 | -109.9 | -540.3
| 2301 | 20.49 | 255.42 | 2199.6 | -118.5 | -574
| 2396 | 20.71 | 253.6 | 2288.6 | -127.5 | -606.2
| 2492 | 20.48 | 254.91 | 2378.4 | -136.6 | -638.7
| 2587 | 20.24 | 256.47 | 2467.5 | -144.8 | -670.7
| 2683 | 20.74 | 258.12 | 2557.4 | -152.2 | -703.5
| 2779 | 21.55 | 258.37 | 2646.9 | -159.2 | -737.4
| 2874 | 22.06 | 257.55 | 2735.2 | -166.6 | -771.9
| 2970 | 22.16 | 257.49 | 2824.1 | -174.4 | -807.2
| 3065 | 22.32 | 256.85 | 2912 | -182.4 | -842.2
| 3160 | 22.75 | 256.12 | 2999.8 | -190.9 | -877.6
| 3256 | 23.34 | 255.01 | 3088.1 | -200.3 | -914
| 3352 | 21.7 | 257.25 | 3176.8 | -209.1 | -949.7
| 3477 | 21.45 | 260.22 | 3293 | -218.1 | -994.8
| 3543 | 21.19 | 259.97 | 3354.5 | -222.2 | -1018.4
| 3638 | 21.01 | 258.13 | 3443.1 | -228.7 | -1052
| 3734 | 21.41 | 261.95 | 3532.7 | -234.7 | -1086.2
| 3829 | 21.49 | 260.22 | 3621.1 | -240.1 | -1120.5
| 3925 | 21.37 | 260.31 | 3710.4 | -246 | -1155.1
| 4020 | 21.52 | 261.24 | 3798.9 | -251.6 | -1189.3
| 4115 | 21.49 | 259.13 | 3887.2 | -257.5 | -1223.6
| 4211 | 21.24 | 257.53 | 3976.7 | -264.6 | -1257.9
| 4307 | 20.83 | 258.28 | 4066.3 | -271.8 | -1291.6
| 4402 | 22.14 | 256.52 | 4154.7 | -279.4 | -1325.5
| 4498 | 21.9 | 255.35 | 4243.6 | -288.2 | -1360.5
| 4594 | 22.22 | 257.77 | 4332.6 | -296.6 | -1395.5
| 4689 | 21.22 | 259.65 | 4420.9 | -303.4 | -1430
| 4785 | 19.97 | 259.05 | 4510.7 | -309.7 | -1463.2
| 4880 | 18.08 | 258.69 | 4600.5 | -315.7 | -1493.6
| 4975 | 17.53 | 258.03 | 4691 | -321.5 | -1522
| 5071 | 16.2 | 259.55 | 4782.9 | -326.9 | -1549.3
| 5167 | 15.36 | 259.12 | 4875.2 | -331.8 | -1575
| 5262 | 15.1 | 257.15 | 4966.9 | -336.9 | -1599.4
| 5355 | 13.82 | 259.04 | 5057 | -341.7 | -1622.1
| 5451 | 11.74 | 258.38 | 5150.6 | -345.9 | -1642.9
| 5546 | 10.69 | 261.35 | 5243.8 | -349.1 | -1661.1
| 5641 | 10.7 | 260.23 | 5337.1 | -351.9 | -1678.5
| 5736 | 9.39 | 258.15 | 5430.7 | -355 | -1694.8
| 5832 | 8.23 | 254.27 | 5525.5 | -358.5 | -1709.1
| 5927 | 7.67 | 250.57 | 5619.6 | -362.5 | -1721.6
| 6020 | 7.74 | 248.14 | 5711.8 | -366.9 | -1733.3
| 6115 | 7.2 | 251.2 | 5806 | -371.2 | -1744.8
| 6210 | 6.13 | 253 | 5900.3 | -374.6 | -1755.3
| 6305 | 3.41 | 262.25 | 5995 | -376.4 | -1763
| 6401 | 0.9 | 265.54 | 6090.9 | -376.9 | -1766.6
| 6496 | 1.18 | 75.92 | 6185.9 | -376.7 | -1766.4
| 6591 | 1.19 | 80.9 | 6280.9 | -376.3 | -1764.4
| 6687 | 1.15 | 105.85 | 6376.9 | -376.4 | -1762.5
| 6782 | 0.87 | 114.59 | 6471.9 | -377 | -1760.9
| 6876 | 0.7 | 128.35 | 6565.8 | -377.6 | -1759.8
| 6972 | 0.42 | 211.85 | 6661.8 | -378.3 | -1759.6
| 7068 | 0.4 | 309.17 | 6757.8 | -378.4 | -1760
| 7163 | 0.65 | 296.12 | 6852.8 | -377.9 | -1760.8
| 7258 | 0.6 | 287.99 | 6947.8 | -377.5 | -1761.7
| 7353 | 1.04 | 272 | 7042.8 | -377.3 | -1763
| 7449 | 0.61 | 338.83 | 7138.8 | -376.8 | -1764.1
| 7544 | 0.3 | 45.02 | 7233.8 | -376.2 | -1764.1
| 7640 | 0.12 | 188.68 | 7329.8 | -376.1 | -1763.9
| 7735 | 0.66 | 203.55 | 7424.8 | -376.7 | -1764.2
| 7831 | 0.62 | 249.81 | 7520.8 | -377.4 | -1764.9
| 7926 | 0.6 | 1.71 | 7615.8 | -377.1 | -1765.4
| 8022 | 0.8 | 209.72 | 7711.8 | -377.2 | -1765.7
| 8117 | 1.06 | 212.1 | 7806.8 | -378.5 | -1766.5
| 8212 | 1.58 | 215.26 | 7901.8 | -380.3 | -1767.7
| 8307 | 1.91 | 221.29 | 7996.7 | -382.5 | -1769.5
| 8403 | 2.64 | 210.47 | 8092.6 | -385.7 | -1771.7
| 8498 | 3 | 209.29 | 8187.5 | -389.7 | -1774
| 8545 | 3.02 | 210.12 | 8234.5 | -391.8 | -1775.2
| 8609 | 3.02 | 210.12 | 8298.5 | -394.6 | -1776.7

## Lookup (hidden)
North Reference | RetunValue | Grid Type | ReturnValue | Deviation Indicator | ReturnValue
| 2 |  | 0 |  | 1
True |  | SPCS-Colorado Central-NAD27 |  | Directional
Grid |  | SPCS-Colorado Central-NAD83 |  | High Angle
|  | SPCS-Colorado North-NAD27 |  | Horizontal
SPCS-Colorado North-NAD83
SPCS-Colorado South-NAD27
SPCS-Colorado South-NAD83
UTM-Zone 12 NAD27
UTM-Zone 12 NAD83
UTM-Zone 13 NAD27
UTM-Zone 13 NAD83