## Data
Header Information | measured depth (ft) | inclination (°) | azimuth (°) | true vertical depth (ft) | northing +N/-S (ft) | easting +E/-W (ft)
Operator Name | 0 | 0 | 0 | 0 | 0 | 0
Oxy USA WTP LP | 327 | 1.69 | 230.9 | 326.95 | -3.04 | -3.74
Operator Number | 419 | 4.34 | 224.9 | 418.82 | -6.36 | -7.25
66571 | 510 | 6.4 | 226.3 | 509.41 | -12.31 | -13.35
Well Name and Number | 600 | 9.41 | 226.86 | 598.55 | -20.81 | -22.35
CC 697-08-19 | 690 | 12.66 | 227.17 | 686.87 | -32.54 | -34.95
API Number (if available) | 782 | 15.3 | 224.71 | 776.14 | -48.03 | -50.89
05-045-20975 | 873 | 16.71 | 220.49 | 863.61 | -66.51 | -67.83
Location: QQ SEC TWP RGE | 967 | 17.15 | 222.16 | 953.54 | -87.06 | -85.91
Sec. 8 T6S R97W | 1062 | 18.73 | 219.96 | 1043.92 | -109.14 | -105.11
Citing Type: Planned or Actual | 1156 | 20.31 | 217.32 | 1132.51 | -133.68 | -124.69
Actual | 1251 | 22.07 | 217.06 | 1221.09 | -161.04 | -145.45
Deviation Indicator | 1346 | 23.74 | 216.27 | 1308.59 | -190.7 | -167.52
Directional | 1440 | 26.38 | 218.2 | 1393.74 | -222.37 | -191.63
North Reference | 1535 | 27.17 | 218.73 | 1478.55 | -255.88 | -218.25
True | 1629 | 29.37 | 218.82 | 1561.34 | -290.58 | -246.13
Grid Type | 1724 | 28.84 | 218.38 | 1644.34 | -326.7 | -274.96
#VALUE! | 1818 | 30.69 | 216.27 | 1725.94 | -363.81 | -303.23
| 1913 | 33.06 | 215.92 | 1806.61 | -404.35 | -332.78
| 2008 | 35.53 | 216.62 | 1885.08 | -447.5 | -364.45
| 2102 | 33.33 | 218.11 | 1962.61 | -489.74 | -396.69
| 2197 | 34.82 | 219.61 | 2041.3 | -531.18 | -430.09
| 2291 | 32.18 | 220.57 | 2119.68 | -570.87 | -463.49
| 2386 | 33.68 | 220.4 | 2199.42 | -610.15 | -497.01
| 2480 | 36.32 | 220.66 | 2276.41 | -651.13 | -532.05
| 2575 | 34.47 | 220.31 | 2353.85 | -692.97 | -567.78
| 2656 | 33.24 | 221.54 | 2421.11 | -727.07 | -597.33
| 2771 | 31.73 | 218.08 | 2518.13 | -774.47 | -636.89
| 2866 | 34.29 | 217.41 | 2597.78 | -815.4 | -668.56
| 2960 | 35.79 | 217.15 | 2674.74 | -858.34 | -701.24
| 3055 | 35 | 218.38 | 2752.19 | -901.84 | -734.94
| 3149 | 31.3 | 216.09 | 2830.88 | -942.72 | -766.07
| 3244 | 28.23 | 216 | 2913.33 | -980.85 | -793.82
| 3338 | 31.74 | 218.64 | 2994.74 | -1018.16 | -822.34
| 3433 | 33.94 | 222.42 | 3074.57 | -1057.27 | -855.84
| 3528 | 34.82 | 221.63 | 3152.97 | -1097.12 | -891.74
| 3622 | 32.98 | 220.22 | 3230.99 | -1136.72 | -926.1
| 3716 | 32.8 | 222.6 | 3309.92 | -1174.99 | -959.85
| 3811 | 36.58 | 223.04 | 3388.02 | -1214.64 | -996.6
| 3905 | 35.88 | 221.28 | 3463.85 | -1255.81 | -1033.89
| 4000 | 32.98 | 220.49 | 3542.2 | -1296.41 | -1069.06
| 4094 | 32.8 | 221.28 | 3621.13 | -1335 | -1102.47
| 4188 | 33.33 | 221.19 | 3699.91 | -1373.57 | -1136.27
| 4283 | 33.24 | 221.1 | 3779.33 | -1412.83 | -1170.58
| 4377 | 32.45 | 219.7 | 3858.3 | -1451.64 | -1203.62
| 4472 | 32.54 | 220.05 | 3938.43 | -1490.81 | -1236.34
| 4566 | 32.89 | 218.73 | 4017.52 | -1530.07 | -1268.58
| 4661 | 33.33 | 220.57 | 4097.09 | -1570.02 | -1301.69
| 4755 | 34.21 | 221.01 | 4175.23 | -1609.58 | -1335.83
| 4850 | 31.74 | 221.81 | 4254.92 | -1648.36 | -1370.01
| 4944 | 31.3 | 220.31 | 4335.05 | -1685.41 | -1402.29
| 5039 | 30.16 | 217.24 | 4416.72 | -1723.23 | -1432.7
| 5133 | 28.58 | 217.76 | 4498.63 | -1759.81 | -1460.76
| 5228 | 25.68 | 219.34 | 4583.17 | -1793.7 | -1487.73
| 5322 | 22.16 | 220.05 | 4669.09 | -1823.03 | -1512.06
| 5417 | 19.61 | 218.55 | 4757.84 | -1849.22 | -1533.53
| 5511 | 16.36 | 218.91 | 4847.23 | -1871.86 | -1551.68
| 5606 | 13.63 | 222.33 | 4938.99 | -1890.55 | -1567.62
| 5701 | 11.52 | 227.34 | 5031.71 | -1905.26 | -1582.14
| 5795 | 10.02 | 229.1 | 5124.05 | -1916.98 | -1595.22
| 5890 | 9.06 | 230.51 | 5217.74 | -1927.14 | -1607.24
| 5984 | 7.47 | 221.63 | 5310.76 | -1936.42 | -1617.01
| 6079 | 6.86 | 221.54 | 5405.02 | -1945.28 | -1624.88
| 6174 | 5.72 | 224.97 | 5499.45 | -1952.88 | -1631.99
| 6268 | 4.75 | 207.92 | 5593.06 | -1959.63 | -1637.12
| 6362 | 4.84 | 175.75 | 5686.75 | -1967.03 | -1638.65
| 6457 | 2.46 | 181.2 | 5781.55 | -1973.06 | -1638.39
| 6552 | 2.11 | 188.06 | 5876.47 | -1976.83 | -1638.68
| 6646 | 2.43 | 163.96 | 5970.4 | -1980.46 | -1638.37
| 6741 | 2.2 | 165.64 | 6065.32 | -1984.16 | -1637.37
| 6836 | 0.44 | 273.4 | 6160.3 | -1985.91 | -1637.28
| 6930 | 0.7 | 282.19 | 6254.29 | -1985.76 | -1638.2
| 7024 | 1.41 | 280.16 | 6348.28 | -1985.44 | -1639.9
| 7119 | 0.79 | 304.86 | 6443.26 | -1984.86 | -1641.59
| 7214 | 1.06 | 332.55 | 6538.25 | -1983.71 | -1642.53
| 7308 | 1.14 | 10.08 | 6632.23 | -1982.01 | -1642.77
| 7403 | 1.23 | 12.54 | 6727.21 | -1980.09 | -1642.38
| 7497 | 1.32 | 14.03 | 6821.19 | -1978.05 | -1641.9
| 7592 | 1.49 | 343.97 | 6916.16 | -1975.8 | -1641.97
| 7686 | 1.76 | 334.92 | 7010.12 | -1973.32 | -1642.92
| 7781 | 0.79 | 309.52 | 7105.1 | -1971.58 | -1644.05
| 7875 | 0.79 | 271.99 | 7199.09 | -1971.15 | -1645.19
| 7970 | 1.32 | 272.69 | 7294.08 | -1971.07 | -1646.94
| 8065 | 1.49 | 233.58 | 7389.05 | -1971.76 | -1649.03
| 8159 | 1.49 | 161.07 | 7483.02 | -1973.64 | -1649.62
| 8254 | 1.32 | 154.39 | 7578 | -1975.79 | -1648.74
| 8348 | 1.23 | 162.04 | 7671.97 | -1977.73 | -1647.96
| 8443 | 1.06 | 180.41 | 7766.95 | -1979.58 | -1647.65
| 8538 | 1.41 | 223.04 | 7861.93 | -1981.31 | -1648.46
| 8632 | 1.41 | 236.04 | 7955.91 | -1982.8 | -1650.21
| 8726 | 1.49 | 245.71 | 8049.88 | -1983.95 | -1652.28
| 8821 | 1.49 | 253.97 | 8144.84 | -1984.8 | -1654.59
| 8915 | 1.23 | 284.47 | 8238.82 | -1984.89 | -1656.74
| 9010 | 1.49 | 294.05 | 8333.79 | -1984.13 | -1658.86
| 9104 | 1.41 | 280.16 | 8427.76 | -1983.42 | -1661.11
| 9199 | 1.32 | 284.38 | 8522.73 | -1982.95 | -1663.32
| 9293 | 1.58 | 282.63 | 8616.7 | -1982.39 | -1665.64
| 9342 | 1.93 | 278.49 | 8665.68 | -1982.13 | -1667.11
| 9397 | 1.93 | 278.49 | 8720.65 | -1981.85 | -1668.95

## Lookup (hidden)
North Reference | RetunValue | Grid Type | ReturnValue | Deviation Indicator | ReturnValue
| 2 |  | 0 |  | 2
True |  | SPCS-Colorado Central-NAD27 |  | Directional
Grid |  | SPCS-Colorado Central-NAD83 |  | High Angle
|  | SPCS-Colorado North-NAD27 |  | Horizontal
SPCS-Colorado North-NAD83
SPCS-Colorado South-NAD27
SPCS-Colorado South-NAD83
UTM-Zone 12 NAD27
UTM-Zone 12 NAD83
UTM-Zone 13 NAD27
UTM-Zone 13 NAD83