## Data
Header Information | measured depth (ft) | inclination (°) | azimuth (°) | true vertical depth (ft) | northing +N/-S (ft) | easting +E/-W (ft)
Operator Name | 0 | 0 | 0 | 0 | 0 | 0
Williams Production RMT Company LLC | 83 | 0.53 | 358.24 | 83 | 0.4 | 0
Operator Number | 115 | 0.88 | 284.84 | 115 | 0.6 | -0.3
96850 | 146 | 1.94 | 274.39 | 146 | 0.7 | -1
Well Name and Number | 176 | 2.9 | 269.38 | 176 | 0.7 | -2.3
Federal PA 524-20 | 207 | 4.05 | 258.66 | 206.9 | 0.5 | -4.1
API Number (if available) | 237 | 5.28 | 261.56 | 236.8 | 0.1 | -6.5
05-045-20249-00 | 268 | 6.51 | 265.34 | 267.6 | -0.3 | -9.7
Location: QQ SEC TWP RGE | 298 | 7.39 | 269.03 | 297.4 | -0.4 | -13.3
SWSE, Sec.20, T6S, R95W | 328 | 8.53 | 264.29 | 327.1 | -0.7 | -17.5
Citing Type: Planned or Actual | 359 | 8.71 | 264.29 | 357.8 | -1.1 | -22.1
Actual | 389 | 9.33 | 264.99 | 387.4 | -1.6 | -26.8
Deviation Indicator | 419 | 9.68 | 265.25 | 417 | -2 | -31.7
0 | 449 | 10.12 | 264.02 | 446.5 | -2.5 | -36.8
North Reference | 480 | 10.91 | 264.11 | 477 | -3.1 | -42.5
True | 510 | 11.52 | 267.19 | 506.5 | -3.5 | -48.3
Grid Type | 540 | 12.93 | 270.62 | 535.8 | -3.6 | -54.6
#VALUE! | 552 | 13.83 | 272.67 | 547.4 | -3.5 | -57.4
| 582 | 14.94 | 272.67 | 576.5 | -3.2 | -64.9
| 612 | 15.98 | 270.79 | 605.4 | -3 | -72.8
| 642 | 17.32 | 271.68 | 634.2 | -2.8 | -81.4
| 673 | 18.44 | 270.09 | 663.7 | -2.6 | -91
| 703 | 19.88 | 270.09 | 692 | -2.6 | -100.8
| 733 | 21.54 | 267.92 | 720.1 | -2.8 | -111.4
| 763 | 23.02 | 267.48 | 747.8 | -3.3 | -122.8
| 793 | 23.59 | 268.27 | 775.4 | -3.7 | -134.6
| 884 | 25 | 266.53 | 858.3 | -5.4 | -172
| 944 | 25 | 266.53 | 912.7 | -6.9 | -197.3
| 999 | 23.72 | 263.65 | 962.8 | -8.9 | -219.9
| 1063 | 23.59 | 262.55 | 1021.4 | -12 | -245.4
| 1157 | 24.06 | 264.41 | 1107.4 | -16.3 | -283.1
| 1252 | 23.89 | 266.75 | 1194.2 | -19.2 | -321.6
| 1348 | 23.65 | 267.7 | 1282.1 | -21.1 | -360.3
| 1442 | 23.38 | 267.33 | 1368.3 | -22.7 | -397.7
| 1537 | 24.03 | 270.49 | 1455.3 | -23.5 | -435.9
| 1633 | 22.58 | 272.02 | 1543.4 | -22.6 | -473.9
| 1728 | 22.27 | 268.33 | 1631.2 | -22.5 | -510.1
| 1824 | 22.49 | 267.81 | 1720 | -23.8 | -546.6
| 1919 | 22.48 | 264.79 | 1807.8 | -26.1 | -582.9
| 2015 | 22.16 | 268.41 | 1896.6 | -28.3 | -619.3
| 2110 | 21.88 | 268.19 | 1984.7 | -29.3 | -654.9
| 2205 | 21.43 | 268.65 | 2073 | -30.3 | -689.9
| 2301 | 21.7 | 268.64 | 2162.3 | -31.1 | -725.2
| 2396 | 21.95 | 266.18 | 2250.4 | -32.7 | -760.5
| 2492 | 22.13 | 267.61 | 2339.4 | -34.7 | -796.4
| 2587 | 22.42 | 269.12 | 2427.3 | -35.7 | -832.4
| 2683 | 22.33 | 266.17 | 2516.1 | -37.2 | -868.9
| 2779 | 22.45 | 268.11 | 2604.9 | -39 | -905.4
| 2874 | 22.95 | 268.32 | 2692.5 | -40.2 | -942.1
| 2970 | 22.64 | 265.09 | 2781 | -42.3 | -979.2
| 3065 | 22.39 | 266.07 | 2868.8 | -45.1 | -1015.5
| 3160 | 21.99 | 265.24 | 2956.8 | -47.8 | -1051.2
| 3256 | 22.08 | 264.93 | 3045.7 | -50.9 | -1087.1
| 3351 | 23.11 | 266.16 | 3133.4 | -53.7 | -1123.5
| 3447 | 23.34 | 270.52 | 3221.7 | -54.8 | -1161.3
| 3543 | 23.24 | 268.54 | 3309.9 | -55.1 | -1199.3
| 3638 | 22.4 | 272.46 | 3397.4 | -54.8 | -1236.1
| 3734 | 22.05 | 270.95 | 3486.3 | -53.7 | -1272.4
| 3829 | 21.58 | 269.5 | 3574.5 | -53.6 | -1307.7
| 3925 | 22.01 | 267.35 | 3663.6 | -54.6 | -1343.3
| 4020 | 23.19 | 269.87 | 3751.3 | -55.4 | -1379.8
| 4115 | 23.46 | 269.37 | 3838.6 | -55.7 | -1417.4
| 4211 | 23.5 | 267.03 | 3926.6 | -56.9 | -1455.7
| 4307 | 23.26 | 267.15 | 4014.7 | -58.8 | -1493.7
| 4402 | 23.41 | 265.69 | 4102 | -61.2 | -1531.3
| 4498 | 21.62 | 266.75 | 4190.7 | -63.6 | -1567.9
| 4594 | 21.79 | 269.01 | 4279.8 | -64.9 | -1603.4
| 4689 | 21.73 | 268.67 | 4368.1 | -65.6 | -1638.6
| 4785 | 21.54 | 268.32 | 4457.3 | -66.6 | -1674
| 4880 | 20.94 | 266.57 | 4545.9 | -68.1 | -1708.4
| 4975 | 20.08 | 269.37 | 4634.8 | -69.3 | -1741.6
| 5071 | 18.68 | 272.57 | 4725.4 | -68.8 | -1773.5
| 5166 | 17.26 | 268.85 | 4815.8 | -68.4 | -1802.8
| 5262 | 16.6 | 268.48 | 4907.6 | -69 | -1830.7
| 5355 | 15.05 | 271.66 | 4997.1 | -69 | -1856.1
| 5451 | 13.93 | 271.87 | 5090 | -68.3 | -1880.1
| 5546 | 12.94 | 269.6 | 5182.4 | -68 | -1902.1
| 5641 | 11.9 | 268.04 | 5275.2 | -68.4 | -1922.6
| 5736 | 9.89 | 267.86 | 5368.5 | -69.1 | -1940.5
| 5831 | 9.53 | 262.15 | 5462.1 | -70.4 | -1956.4
| 5927 | 9.04 | 261.57 | 5556.9 | -72.6 | -1971.8
| 6020 | 8.38 | 262.71 | 5648.8 | -74.6 | -1985.7
| 6115 | 6.62 | 262.32 | 5743 | -76.2 | -1998
| 6210 | 4.33 | 273.78 | 5837.5 | -76.7 | -2007
| 6305 | 2.35 | 296.64 | 5932.4 | -75.6 | -2012.4
| 6401 | 0.89 | 282.48 | 6028.3 | -74.5 | -2014.8
| 6496 | 1.21 | 6.68 | 6123.3 | -73.4 | -2015.4
| 6592 | 1.53 | 10.3 | 6219.3 | -71.1 | -2015.1
| 6687 | 0.78 | 4.38 | 6314.3 | -69.2 | -2014.8
| 6782 | 0.59 | 342.46 | 6409.3 | -68.1 | -2014.9
| 6876 | 0.59 | 288.77 | 6503.3 | -67.5 | -2015.5
| 6972 | 0.39 | 313.93 | 6599.3 | -67.1 | -2016.2
| 7067 | 0.44 | 204.93 | 6694.3 | -67.2 | -2016.6
| 7163 | 0.85 | 218.46 | 6790.3 | -68.1 | -2017.2
| 7258 | 0.81 | 271.22 | 6885.3 | -68.6 | -2018.3
| 7353 | 0.55 | 29.24 | 6980.3 | -68.2 | -2018.8
| 7449 | 0.62 | 26.57 | 7076.2 | -67.3 | -2018.3
| 7544 | 0.19 | 38.35 | 7171.2 | -66.8 | -2018
| 7640 | 0.65 | 11.42 | 7267.2 | -66.1 | -2017.8
| 7735 | 0.52 | 312.61 | 7362.2 | -65.3 | -2018
| 7831 | 0.67 | 257.68 | 7458.2 | -65.1 | -2018.9
| 7926 | 0.87 | 225.5 | 7553.2 | -65.7 | -2019.9
| 8022 | 1.77 | 216.8 | 7649.2 | -67.4 | -2021.3
| 8117 | 2.73 | 212.9 | 7744.1 | -70.5 | -2023.4
| 8212 | 2.75 | 227.33 | 7839 | -73.9 | -2026.3
| 8307 | 2.19 | 227.8 | 7933.9 | -76.7 | -2029.4
| 8403 | 2.81 | 223.01 | 8029.8 | -79.7 | -2032.3
| 8498 | 3.61 | 226.61 | 8124.7 | -83.4 | -2036.1
| 8569 | 3.55 | 226.42 | 8195.5 | -86.5 | -2039.3
| 8632 | 3.55 | 226.42 | 8258.4 | -89.2 | -2042.1

## Lookup (hidden)
North Reference | RetunValue | Grid Type | ReturnValue | Deviation Indicator | ReturnValue
| 2 |  | 0 |  | 1
True |  | SPCS-Colorado Central-NAD27 |  | Directional
Grid |  | SPCS-Colorado Central-NAD83 |  | High Angle
|  | SPCS-Colorado North-NAD27 |  | Horizontal
SPCS-Colorado North-NAD83
SPCS-Colorado South-NAD27
SPCS-Colorado South-NAD83
UTM-Zone 12 NAD27
UTM-Zone 12 NAD83
UTM-Zone 13 NAD27
UTM-Zone 13 NAD83