## Data
Header Information | measured depth (ft) | inclination (°) | azimuth (°) | true vertical depth (ft) | northing +N/-S (ft) | easting +E/-W (ft)
Operator Name | 0 | 0 | 0 | 0 | 0.00 N | 0.00 E
Bill Barrett Corp | 100 | 0.67 | 148.95 | 100 | 0.50 S | 0.30 E
Operator Number | 200 | 0.6 | 148.21 | 199.99 | 1.45 S | 0.88 E
10071 | 300 | 0.72 | 143.31 | 299.99 | 2.40 S | 1.53 E
Well Name and Number | 400 | 0.75 | 159.5 | 399.98 | 3.51 S | 2.13 E
CBS 31C-21-692 | 500 | 0.96 | 156.39 | 499.97 | 4.89 S | 2.70 E
API Number (if available) | 600 | 0.95 | 155.48 | 599.95 | 6.42 S | 3.38 E
05-045-20119 | 700 | 0.91 | 173.08 | 699.94 | 7.96 S | 3.82 E
Location: QQ SEC TWP RGE | 722 | 0.89 | 157.03 | 721.94 | 8.29 S | 3.91 E
SWNE | 870 | 1.3 | 122.3 | 869.91 | 10.24 S | 5.77 E
Citing Type: Planned or Actual | 972 | 1.4 | 25.9 | 971.89 | 9.74 S | 7.30 E
Actual | 1067 | 1.4 | 1.6 | 1066.86 | 7.54 S | 7.84 E
Deviation Indicator | 1162 | 2.5 | 9.6 | 1161.81 | 4.33 S | 8.21 E
0 | 1257 | 3.6 | 11.3 | 1256.67 | 0.63 N | 9.14 E
North Reference | 1351 | 6.1 | 15.4 | 1350.33 | 8.34 N | 11.05 E
0 | 1446 | 8.3 | 19.3 | 1444.57 | 19.68 N | 14.66 E
Grid Type | 1541 | 10.9 | 22.9 | 1538.24 | 34.43 N | 20.42 E
#VALUE! | 1636 | 14.2 | 20 | 1630.96 | 53.66 N | 27.90 E
| 1731 | 17.6 | 20.5 | 1722.31 | 78.07 N | 36.92 E
| 1826 | 21 | 17.1 | 1811.96 | 107.80 N | 46.96 E
| 1921 | 22.8 | 27.3 | 1900.13 | 140.44 N | 60.41 E
| 2016 | 24.3 | 21 | 1987.23 | 175.06 N | 75.86 E
| 2111 | 25.2 | 22.6 | 2073.5 | 211.98 N | 90.64 E
| 2206 | 25.5 | 22.8 | 2159.36 | 249.50 N | 106.34 E
| 2301 | 26.5 | 24.9 | 2244.74 | 287.58 N | 123.18 E
| 2396 | 25.6 | 24.7 | 2330.09 | 325.45 N | 140.68 E
| 2491 | 26.4 | 26.5 | 2415.48 | 363.00 N | 158.69 E
| 2585 | 25.6 | 26.1 | 2499.96 | 399.94 N | 176.94 E
| 2680 | 24.5 | 25.9 | 2586.03 | 436.09 N | 194.58 E
| 2775 | 24.6 | 25.5 | 2672.44 | 471.66 N | 211.70 E
| 2870 | 24.1 | 24.9 | 2758.99 | 507.10 N | 228.37 E
| 2964 | 24.5 | 26.2 | 2844.66 | 541.99 N | 245.06 E
| 3059 | 23.6 | 26.3 | 2931.41 | 576.72 N | 262.18 E
| 3154 | 23.6 | 26.6 | 3018.47 | 610.77 N | 279.12 E
| 3249 | 22.9 | 26.6 | 3105.75 | 644.30 N | 295.91 E
| 3344 | 23.6 | 26.2 | 3193.03 | 677.89 N | 312.59 E
| 3438 | 23.4 | 25.1 | 3279.24 | 711.68 N | 328.81 E
| 3533 | 22.2 | 26.1 | 3366.81 | 744.88 N | 344.71 E
| 3628 | 22.5 | 26.9 | 3454.68 | 777.21 N | 360.83 E
| 3723 | 22.8 | 26.5 | 3542.35 | 809.89 N | 377.27 E
| 3816 | 24.7 | 23.9 | 3627.47 | 843.79 N | 393.18 E
| 3911 | 22.4 | 24 | 3714.56 | 878.47 N | 408.59 E
| 4006 | 22.5 | 25.9 | 3802.36 | 911.36 N | 423.89 E
| 4098 | 24.6 | 25.5 | 3886.69 | 944.48 N | 439.83 E
| 4193 | 24.6 | 25.2 | 3973.07 | 980.22 N | 456.76 E
| 4288 | 23.8 | 25.7 | 4059.72 | 1015.39 N | 473.49 E
| 4382 | 22.5 | 25.3 | 4146.15 | 1048.74 N | 489.40 E
| 4477 | 22.7 | 25.4 | 4233.85 | 1081.73 N | 505.03 E
| 4572 | 21.4 | 26.2 | 4321.9 | 1113.84 N | 520.55 E
| 4667 | 19.6 | 25.8 | 4410.88 | 1143.74 N | 535.14 E
| 4762 | 19.3 | 26.4 | 4500.46 | 1172.15 N | 549.05 E
| 4857 | 19 | 23.9 | 4590.2 | 1200.35 N | 562.30 E
| 4952 | 18 | 23.7 | 4680.29 | 1227.93 N | 574.46 E
| 5044 | 15 | 22.9 | 4768.5 | 1251.92 N | 584.81 E
| 5139 | 12.7 | 26.8 | 4860.73 | 1272.57 N | 594.31 E
| 5234 | 11 | 29.3 | 4953.7 | 1289.79 N | 603.45 E
| 5329 | 9.9 | 28.7 | 5047.13 | 1304.86 N | 611.81 E
| 5424 | 9 | 22.8 | 5140.84 | 1318.88 N | 618.61 E
| 5519 | 7 | 20.8 | 5234.91 | 1331.14 N | 623.55 E
| 5615 | 4.4 | 9.4 | 5330.43 | 1340.24 N | 626.22 E
| 5710 | 2.3 | 1.9 | 5425.26 | 1345.74 N | 626.88 E
| 5805 | 1 | 333.7 | 5520.22 | 1348.39 N | 626.58 E
| 5900 | 0.8 | 281.3 | 5615.21 | 1349.27 N | 625.56 E
| 5995 | 1 | 243.2 | 5710.2 | 1349.02 N | 624.17 E
| 6090 | 0.7 | 63.3 | 5805.2 | 1348.91 N | 623.95 E
| 6185 | 0.4 | 88.6 | 5900.19 | 1349.18 N | 624.80 E
| 6280 | 0.6 | 57.2 | 5995.19 | 1349.45 N | 625.55 E
| 6375 | 0.6 | 99 | 6090.18 | 1349.65 N | 626.46 E
| 6469 | 1 | 160.5 | 6184.18 | 1348.80 N | 627.22 E
| 6565 | 0.7 | 149.2 | 6280.16 | 1347.50 N | 627.80 E
| 6659 | 0.6 | 54.5 | 6374.16 | 1347.30 N | 628.49 E
| 6754 | 0.6 | 87.1 | 6469.16 | 1347.61 N | 629.40 E
| 6849 | 1.1 | 301.7 | 6564.15 | 1348.11 N | 629.12 E
| 6944 | 1.1 | 237.7 | 6659.14 | 1348.11 N | 627.57 E
| 7038 | 1.8 | 20.4 | 6753.12 | 1349.01 N | 627.32 E
| 7133 | 0.7 | 305.1 | 6848.1 | 1350.74 N | 627.37 E
| 7228 | 1.1 | 247.2 | 6943.09 | 1350.72 N | 626.05 E
| 7323 | 0.6 | 74.9 | 7038.09 | 1350.50 N | 625.69 E
| 7418 | 0.7 | 84.3 | 7133.08 | 1350.68 N | 626.75 E
| 7513 | 0.5 | 79.2 | 7228.08 | 1350.82 N | 627.73 E
| 7607 | 1.6 | 247 | 7322.07 | 1350.38 N | 626.93 E
| 7702 | 2.4 | 222.9 | 7417.01 | 1348.41 N | 624.35 E
| 7797 | 1.9 | 209.9 | 7511.94 | 1345.58 N | 622.21 E
| 7891 | 2.1 | 206.8 | 7605.89 | 1342.70 N | 620.66 E
| 7986 | 2.5 | 209.8 | 7700.81 | 1339.35 N | 618.85 E
| 8060 | 2.5 | 207.6 | 7774.74 | 1336.51 N | 617.30 E

## Lookup (hidden)
North Reference | RetunValue | Grid Type | ReturnValue | Deviation Indicator | ReturnValue
| 1 |  | 0 |  | 1
True |  | SPCS-Colorado Central-NAD27 |  | Directional
Grid |  | SPCS-Colorado Central-NAD83 |  | High Angle
|  | SPCS-Colorado North-NAD27 |  | Horizontal
SPCS-Colorado North-NAD83
SPCS-Colorado South-NAD27
SPCS-Colorado South-NAD83
UTM-Zone 12 NAD27
UTM-Zone 12 NAD83
UTM-Zone 13 NAD27
UTM-Zone 13 NAD83