## Data
Header Information | measured depth (ft) | inclination (°) | azimuth (°) | true vertical depth (ft) | northing +N/-S (ft) | easting +E/-W (ft)
Operator Name | 0 | 0 | 0 | 0 | 0 | 0
Bill Barrett Corp | 100 | 0.54 | 117.36 | 100 | -0.22 | 0.42
Operator Number | 200 | 0.71 | 129.12 | 199.99 | -0.82 | 1.32
10071 | 300 | 0.56 | 140.97 | 299.99 | -1.59 | 2.11
Well Name and Number | 400 | 0.56 | 170.77 | 399.98 | -2.46 | 2.49
CBS 41C-21-692 | 500 | 0.39 | 145.81 | 499.98 | -3.22 | 2.76
API Number (if available) | 600 | 0.58 | 157.35 | 599.98 | -3.97 | 3.15
05-045-20121 | 699 | 0.372 | 177.35 | 698.97 | -4.75 | 3.36
Location: QQ SEC TWP RGE | 881 | 0.5 | 156.6 | 880.97 | -6.07 | 3.7
SWNE | 973 | 1.8 | 29.1 | 972.95 | -5.18 | 4.56
Citing Type: Planned or Actual | 1068 | 4.5 | 17.4 | 1067.8 | -0.32 | 6.4
Actual | 1163 | 7.9 | 34.3 | 1162.24 | 8.64 | 11.2
Deviation Indicator | 1258 | 11.3 | 48.8 | 1255.91 | 20.17 | 21.88
0 | 1353 | 15.7 | 58.6 | 1348.27 | 33 | 39.87
North Reference | 1448 | 19.2 | 54.3 | 1438.89 | 48.82 | 63.53
0 | 1543 | 23.5 | 52.9 | 1527.35 | 69.37 | 91.34
Grid Type | 1638 | 27.3 | 54.6 | 1613.15 | 93.42 | 124.22
#VALUE! | 1732 | 31.5 | 55.9 | 1695.03 | 119.69 | 162.14
| 1828 | 35.8 | 56.5 | 1774.93 | 149.26 | 206.34
| 1923 | 38.2 | 52 | 1850.8 | 182.7 | 252.68
| 2018 | 38.8 | 50.9 | 1925.15 | 219.55 | 298.92
| 2113 | 37.9 | 51.8 | 1999.65 | 256.37 | 344.95
| 2208 | 36.6 | 51.8 | 2075.27 | 291.93 | 390.14
| 2303 | 35.3 | 51.5 | 2152.18 | 326.53 | 433.88
| 2397 | 34.4 | 52.7 | 2229.32 | 359.53 | 476.26
| 2492 | 33 | 54.3 | 2308.35 | 390.89 | 518.62
| 2587 | 31.6 | 53.5 | 2388.65 | 420.79 | 559.64
| 2682 | 29.7 | 54.7 | 2470.38 | 449.2 | 598.85
| 2777 | 32.3 | 54.9 | 2551.8 | 477.4 | 638.83
| 2872 | 32.6 | 55.9 | 2631.97 | 506.34 | 680.79
| 2966 | 34.5 | 55 | 2710.3 | 535.81 | 723.57
| 3061 | 36.6 | 54.6 | 2787.59 | 567.65 | 768.7
| 3156 | 36.1 | 54.5 | 2864.11 | 600.31 | 814.57
| 3251 | 35.6 | 54.2 | 2941.11 | 632.74 | 859.78
| 3346 | 35.3 | 54 | 3018.5 | 665.04 | 904.41
| 3440 | 34.5 | 55.3 | 3095.59 | 696.16 | 948.27
| 3535 | 33.8 | 54.6 | 3174.21 | 726.79 | 991.93
| 3629 | 33.1 | 56.5 | 3252.64 | 756.1 | 1034.65
| 3724 | 31.5 | 57.3 | 3332.94 | 783.83 | 1077.17
| 3819 | 32.6 | 50.8 | 3413.49 | 813.42 | 1117.9
| 3914 | 33 | 51.2 | 3493.34 | 845.81 | 1157.89
| 4009 | 34.1 | 52 | 3572.51 | 878.41 | 1199.04
| 4104 | 34.6 | 51.1 | 3650.95 | 911.75 | 1241.02
| 4199 | 33 | 50.8 | 3729.89 | 945.04 | 1282.06
| 4293 | 32.3 | 50.1 | 3809.03 | 977.33 | 1321.17
| 4387 | 31.2 | 54.1 | 3888.97 | 1007.72 | 1360.16
| 4482 | 31.2 | 56.6 | 3970.24 | 1035.69 | 1400.64
| 4577 | 34.5 | 56.6 | 4050.03 | 1064.06 | 1443.65
| 4668 | 36.4 | 55.1 | 4124.16 | 1093.69 | 1487.32
| 4763 | 35.1 | 55 | 4201.26 | 1125.49 | 1532.81
| 4858 | 32.3 | 55.2 | 4280.29 | 1155.65 | 1576.03
| 4953 | 29.5 | 55.4 | 4361.8 | 1183.42 | 1616.14
| 5048 | 29.3 | 58.7 | 4444.57 | 1208.78 | 1655.26
| 5143 | 30.7 | 57.3 | 4526.84 | 1233.96 | 1695.53
| 5238 | 30.7 | 59.9 | 4608.53 | 1259.22 | 1736.92
| 5333 | 26.1 | 62.9 | 4692.08 | 1280.92 | 1776.53
| 5428 | 23 | 62.2 | 4778.48 | 1299.1 | 1811.55
| 5522 | 19.3 | 63.2 | 4866.13 | 1314.67 | 1841.68
| 5615 | 17.1 | 53.3 | 4954.49 | 1329.78 | 1866.36
| 5710 | 12.9 | 43.2 | 5046.25 | 1345.87 | 1884.83
| 5805 | 11 | 42.4 | 5139.19 | 1360.29 | 1898.21
| 5900 | 8.5 | 39.5 | 5232.81 | 1372.4 | 1908.78
| 5995 | 6.6 | 37.9 | 5326.98 | 1382.13 | 1916.6
| 6090 | 4.8 | 39.7 | 5421.51 | 1389.5 | 1922.5
| 6185 | 3.7 | 39.2 | 5516.25 | 1394.93 | 1926.97
| 6281 | 2.7 | 39 | 5612.1 | 1399.09 | 1930.36
| 6376 | 2.2 | 49.5 | 5707.01 | 1402.01 | 1933.15
| 6471 | 1.9 | 90.1 | 5801.95 | 1403.19 | 1936.11
| 6566 | 1.5 | 152.1 | 5896.92 | 1402.09 | 1938.27
| 6661 | 1.4 | 176.3 | 5991.89 | 1399.83 | 1938.93
| 6756 | 1.8 | 184.9 | 6086.85 | 1397.19 | 1938.87
| 6851 | 3 | 238.8 | 6181.78 | 1394.41 | 1936.62
| 6946 | 2.2 | 233.5 | 6276.68 | 1392.04 | 1933.03
| 7040 | 2.5 | 223.3 | 6370.6 | 1389.48 | 1930.17
| 7135 | 3 | 224.2 | 6465.49 | 1386.19 | 1927.02
| 7230 | 3.5 | 217.5 | 6560.34 | 1382.1 | 1923.52
| 7325 | 2.1 | 249.2 | 6655.23 | 1379.18 | 1920.12
| 7420 | 1.8 | 4.5 | 6750.2 | 1380.05 | 1918.61
| 7514 | 0.9 | 308.4 | 6844.17 | 1381.98 | 1918.15
| 7609 | 0.8 | 250.1 | 6939.17 | 1382.22 | 1916.94
| 7704 | 2.7 | 2.6 | 7034.13 | 1384.23 | 1916.42
| 7799 | 3.1 | 357.3 | 7129.01 | 1389.03 | 1916.4
| 7831 | 2.7 | 354.6 | 7160.97 | 1390.65 | 1916.29
| 7863 | 2.4 | 352.9 | 7192.94 | 1392.06 | 1916.14
| 7894 | 1.8 | 344.1 | 7223.92 | 1393.17 | 1915.92
| 7926 | 1.9 | 329.1 | 7255.9 | 1394.11 | 1915.51
| 7958 | 1.9 | 321.1 | 7287.88 | 1394.98 | 1914.91
| 7989 | 1.8 | 308 | 7318.87 | 1395.68 | 1914.2
| 8021 | 1.7 | 288.2 | 7350.85 | 1396.14 | 1913.35
| 8052 | 1.5 | 290.2 | 7381.84 | 1396.42 | 1912.54
| 8083 | 1.5 | 283.8 | 7412.83 | 1396.66 | 1911.76
| 8115 | 1.6 | 282.3 | 7444.82 | 1396.85 | 1910.92
| 8147 | 1.5 | 278.4 | 7476.81 | 1397.01 | 1910.07
| 8178 | 1.4 | 273.2 | 7507.8 | 1397.09 | 1909.29
| 8210 | 1.5 | 261.1 | 7539.79 | 1397.05 | 1908.48
| 8242 | 1.5 | 263.3 | 7571.77 | 1396.93 | 1907.65

## Lookup (hidden)
North Reference | RetunValue | Grid Type | ReturnValue | Deviation Indicator | ReturnValue
| 1 |  | 0 |  | 1
True |  | SPCS-Colorado Central-NAD27 |  | Directional
Grid |  | SPCS-Colorado Central-NAD83 |  | High Angle
|  | SPCS-Colorado North-NAD27 |  | Horizontal
SPCS-Colorado North-NAD83
SPCS-Colorado South-NAD27
SPCS-Colorado South-NAD83
UTM-Zone 12 NAD27
UTM-Zone 12 NAD83
UTM-Zone 13 NAD27
UTM-Zone 13 NAD83