## Data
Header Information | measured depth (ft) | inclination (°) | azimuth (°) | true vertical depth (ft) | northing +N/-S (ft) | easting +E/-W (ft)
Operator Name | 0 | 0 | 0 | 0 | 0.00 N | 0.00 E
Bill Barrett Corp | 100 | 0.62 | 108.63 | 100 | 0.17 S | 0.51 E
Operator Number | 200 | 0.72 | 130.09 | 199.99 | 0.75 S | 1.51 E
10071 | 300 | 0.8 | 117.07 | 299.98 | 1.47 S | 2.61 E
Well Name and Number | 400 | 0.76 | 110.76 | 399.97 | 2.03 S | 3.85 E
CBS 31D-21-692 | 500 | 0.66 | 117.54 | 499.97 | 2.53 S | 4.98 E
API Number (if available) | 600 | 0.4 | 109.8 | 599.96 | 2.91 S | 5.82 E
05-045-20125 | 700 | 0.81 | 108.74 | 699.96 | 3.26 S | 6.82 E
Location: QQ SEC TWP RGE | 717 | 0.77 | 110.3 | 716.96 | 3.33 S | 7.04 E
SWNE | 877 | 0.6 | 91.1 | 876.94 | 3.72 S | 8.88 E
Citing Type: Planned or Actual | 970 | 0.9 | 353.5 | 969.94 | 3.01 S | 9.29 E
Actual | 1064 | 1.5 | 345.6 | 1063.92 | 1.08 S | 8.90 E
Deviation Indicator | 1159 | 3.3 | 4.8 | 1158.83 | 2.85 N | 8.82 E
0 | 1254 | 5 | 3.6 | 1253.58 | 9.70 N | 9.31 E
North Reference | 1349 | 8.2 | 3 | 1347.94 | 20.60 N | 9.92 E
0 | 1443 | 10.9 | 11.3 | 1440.63 | 36.02 N | 12.02 E
Grid Type | 1538 | 14.4 | 13.5 | 1533.31 | 56.32 N | 16.53 E
#VALUE! | 1633 | 18.2 | 15.2 | 1624.47 | 82.13 N | 23.18 E
| 1729 | 20.7 | 18.5 | 1714.99 | 112.69 N | 32.50 E
| 1823 | 22.9 | 18.3 | 1802.26 | 145.82 N | 43.52 E
| 1918 | 24.6 | 23 | 1889.22 | 181.57 N | 57.05 E
| 2014 | 25.6 | 20.9 | 1976.16 | 219.34 N | 72.25 E
| 2109 | 27.1 | 21.8 | 2061.29 | 258.61 N | 87.61 E
| 2204 | 29 | 21.3 | 2145.12 | 300.16 N | 104.02 E
| 2299 | 29.2 | 21.3 | 2228.13 | 343.21 N | 120.80 E
| 2393 | 28.5 | 21.9 | 2310.46 | 385.38 N | 137.49 E
| 2488 | 29.3 | 20.7 | 2393.63 | 428.15 N | 154.16 E
| 2583 | 28.9 | 20.4 | 2476.64 | 471.42 N | 170.38 E
| 2678 | 28.7 | 20.8 | 2559.89 | 514.26 N | 186.48 E
| 2772 | 28 | 20.8 | 2642.62 | 555.98 N | 202.33 E
| 2867 | 29.4 | 21.5 | 2725.94 | 598.53 N | 218.80 E
| 2962 | 28.4 | 20.9 | 2809.11 | 641.33 N | 235.41 E
| 3056 | 28.8 | 21.2 | 2891.64 | 683.32 N | 251.57 E
| 3151 | 29.7 | 21.5 | 2974.53 | 726.55 N | 268.47 E
| 3246 | 29.4 | 20.8 | 3057.17 | 770.25 N | 285.38 E
| 3341 | 28.8 | 20.5 | 3140.18 | 813.48 N | 301.67 E
| 3436 | 28.7 | 19.8 | 3223.47 | 856.38 N | 317.41 E
| 3530 | 27.6 | 19.3 | 3306.35 | 898.17 N | 332.25 E
| 3625 | 27.6 | 19 | 3390.54 | 939.75 N | 346.69 E
| 3720 | 28.1 | 20 | 3474.54 | 981.58 N | 361.51 E
| 3813 | 29.5 | 22.5 | 3556.03 | 1023.32 N | 377.76 E
| 3908 | 28.6 | 24.5 | 3639.08 | 1065.62 N | 396.14 E
| 4003 | 27.1 | 23.5 | 3723.08 | 1106.16 N | 414.20 E
| 4095 | 27.5 | 24.5 | 3804.83 | 1144.70 N | 431.37 E
| 4190 | 26.6 | 23 | 3889.44 | 1184.24 N | 448.77 E
| 4285 | 26.7 | 20.7 | 3974.35 | 1223.78 N | 464.63 E
| 4380 | 29.4 | 20.7 | 4058.18 | 1265.57 N | 480.42 E
| 4475 | 28.7 | 20.8 | 4141.23 | 1308.70 N | 496.76 E
| 4569 | 28.7 | 20.9 | 4223.68 | 1350.89 N | 512.83 E
| 4664 | 28.8 | 20.7 | 4306.97 | 1393.61 N | 529.05 E
| 4759 | 26.5 | 19.9 | 4391.12 | 1434.95 N | 544.36 E
| 4854 | 23.2 | 20.1 | 4477.31 | 1472.46 N | 558.01 E
| 4949 | 22.3 | 21 | 4564.92 | 1506.86 N | 570.90 E
| 5041 | 19.5 | 22.6 | 4650.86 | 1537.34 N | 583.06 E
| 5136 | 18.3 | 22.2 | 4740.73 | 1565.78 N | 594.79 E
| 5231 | 16.3 | 22.8 | 4831.43 | 1591.89 N | 605.59 E
| 5326 | 14 | 23.3 | 4923.12 | 1614.73 N | 615.30 E
| 5421 | 11.6 | 20 | 5015.76 | 1634.27 N | 623.11 E
| 5516 | 9.6 | 19.3 | 5109.13 | 1650.72 N | 629.00 E
| 5612 | 8 | 19.7 | 5204 | 1664.56 N | 633.90 E
| 5707 | 5.9 | 16.1 | 5298.29 | 1675.48 N | 637.48 E
| 5803 | 3.4 | 6.1 | 5393.97 | 1683.05 N | 639.15 E
| 5897 | 1.8 | 5 | 5487.87 | 1687.30 N | 639.58 E
| 5992 | 1 | 236.8 | 5582.86 | 1688.33 N | 639.01 E
| 6087 | 2.1 | 218.8 | 5677.82 | 1686.52 N | 637.23 E
| 6182 | 2.5 | 203.4 | 5772.74 | 1683.26 N | 635.31 E
| 6277 | 2.7 | 226.1 | 5867.65 | 1679.81 N | 632.88 E
| 6372 | 1 | 230.2 | 5962.6 | 1677.72 N | 630.63 E
| 6467 | 0.6 | 331.7 | 6057.59 | 1677.63 N | 629.76 E
| 6562 | 0.6 | 247.6 | 6152.59 | 1677.88 N | 629.06 E
| 6657 | 1.3 | 205.3 | 6247.57 | 1676.72 N | 628.14 E
| 6751 | 0.5 | 203.6 | 6341.56 | 1675.38 N | 627.52 E
| 6846 | 1.3 | 229.6 | 6436.55 | 1674.30 N | 626.53 E
| 6941 | 0.4 | 252 | 6531.54 | 1673.50 N | 625.40 E
| 7035 | 1.8 | 63.8 | 6625.53 | 1674.05 N | 626.41 E
| 7130 | 1.7 | 49.7 | 6720.48 | 1675.62 N | 628.82 E
| 7225 | 1 | 60.2 | 6815.45 | 1676.94 N | 630.62 E
| 7320 | 1 | 153.6 | 6910.45 | 1676.61 N | 631.71 E
| 7415 | 1 | 281.3 | 7005.44 | 1676.03 N | 631.26 E
| 7510 | 1.8 | 332.9 | 7100.41 | 1677.52 N | 629.77 E
| 7605 | 0.8 | 326.6 | 7195.39 | 1679.40 N | 628.73 E
| 7700 | 0.5 | 291.3 | 7290.38 | 1680.11 N | 627.97 E
| 7794 | 0.6 | 270.3 | 7384.38 | 1680.26 N | 627.10 E
| 7888 | 1.1 | 229.8 | 7478.37 | 1679.68 N | 625.92 E
| 7983 | 1 | 234.9 | 7573.35 | 1678.61 N | 624.54 E
| 8078 | 1.7 | 197.2 | 7668.33 | 1676.79 N | 623.45 E
| 8147 | 1.8 | 196.4 | 7737.29 | 1674.77 N | 622.84 E
| 8197 | 1.8 | 196.4 | 7787.27 | 1673.27 N | 622.40 E

## Lookup (hidden)
North Reference | RetunValue | Grid Type | ReturnValue | Deviation Indicator | ReturnValue
| 1 |  | 0 |  | 1
True |  | SPCS-Colorado Central-NAD27 |  | Directional
Grid |  | SPCS-Colorado Central-NAD83 |  | High Angle
|  | SPCS-Colorado North-NAD27 |  | Horizontal
SPCS-Colorado North-NAD83
SPCS-Colorado South-NAD27
SPCS-Colorado South-NAD83
UTM-Zone 12 NAD27
UTM-Zone 12 NAD83
UTM-Zone 13 NAD27
UTM-Zone 13 NAD83