## Data
Header Information | measured depth (ft) | inclination (°) | azimuth (°) | true vertical depth (ft) | northing +N/-S (ft) | easting +E/-W (ft)
Operator Name | 0 | 0 | 0 | 0 | 0 | 0
WPX Energy Rocky Mountain, LLC | 78 | 0.44 | 12.74 | 78 | 0.3 | 0.1
Operator Number | 109 | 0.62 | 104.33 | 109 | 0.4 | 0.3
96850 | 140 | 1.32 | 106.7 | 140 | 0.2 | 0.8
Well Name and Number | 171 | 2.55 | 101.6 | 171 | 0 | 1.8
GM 511-26 | 202 | 2.9 | 98.35 | 201.9 | -0.3 | 3.2
API Number (if available) | 232 | 3.78 | 95.36 | 231.9 | -0.5 | 5
05-045-20238-00 | 262 | 4.13 | 88.15 | 261.8 | -0.5 | 7
Location: QQ SEC TWP RGE | 294 | 5.01 | 88.42 | 293.7 | -0.5 | 9.6
NE/4 NE/4 Section 27-T6S-R96W | 324 | 5.98 | 88.33 | 323.6 | -0.4 | 12.4
Citing Type: Planned or Actual | 354 | 7.04 | 85.69 | 353.4 | -0.2 | 15.8
Actual | 385 | 7.65 | 89.12 | 384.1 | 0 | 19.8
Deviation Indicator | 415 | 7.83 | 88.07 | 413.9 | 0.1 | 23.8
0 | 445 | 8.62 | 88.24 | 443.5 | 0.2 | 28.1
North Reference | 475 | 9.68 | 87.71 | 473.2 | 0.4 | 32.9
True | 505 | 10.56 | 88.77 | 502.7 | 0.6 | 38.2
Grid Type | 535 | 11.7 | 89.12 | 532.1 | 0.7 | 44
#VALUE! | 565 | 11.96 | 88.95 | 561.5 | 0.8 | 50.1
| 596 | 12.67 | 85.96 | 591.8 | 1.1 | 56.7
| 626 | 13.55 | 86.92 | 621 | 1.5 | 63.5
| 657 | 14.52 | 85.78 | 651.1 | 2 | 71
| 687 | 15.4 | 85.96 | 680.1 | 2.5 | 78.7
| 717 | 16.19 | 85.52 | 708.9 | 3.1 | 86.9
| 762 | 17.15 | 83.69 | 752 | 4.3 | 99.7
| 792 | 18.38 | 83.52 | 780.6 | 5.4 | 108.8
| 822 | 19.43 | 81.76 | 809 | 6.6 | 118.5
| 852 | 20.32 | 80.2 | 837.2 | 8.2 | 128.5
| 882 | 20.58 | 77.01 | 865.3 | 10.3 | 138.8
| 913 | 21.63 | 76.57 | 894.2 | 12.8 | 149.7
| 943 | 22.45 | 76.72 | 922 | 15.4 | 160.6
| 974 | 23.3 | 75.34 | 950.6 | 18.4 | 172.3
| 1036 | 24.33 | 76.74 | 1007.3 | 24.4 | 196.6
| 1079 | 24.63 | 76.4 | 1046.5 | 28.5 | 213.9
| 1161 | 24.71 | 75.87 | 1121 | 36.7 | 247.2
| 1255 | 23.21 | 75.25 | 1206.9 | 46.2 | 284.1
| 1350 | 23.13 | 74.6 | 1294.2 | 56 | 320.2
| 1444 | 23.92 | 73.41 | 1380.4 | 66.3 | 356.3
| 1539 | 24.01 | 74.29 | 1467.2 | 77 | 393.3
| 1633 | 23.39 | 77.71 | 1553.3 | 86.2 | 430
| 1728 | 23.75 | 76.25 | 1640.4 | 94.7 | 467
| 1822 | 24.18 | 76.22 | 1726.3 | 103.8 | 504.1
| 1917 | 24.18 | 75.87 | 1812.9 | 113.2 | 541.8
| 2011 | 25.3 | 74.9 | 1898.3 | 123.1 | 579.9
| 2106 | 25.02 | 76.71 | 1984.3 | 133.1 | 619.1
| 2200 | 25.31 | 76.36 | 2069.4 | 142.4 | 657.9
| 2295 | 25.32 | 75.34 | 2155.2 | 152.3 | 697.3
| 2389 | 24.96 | 75.75 | 2240.3 | 162.3 | 736
| 2483 | 24.57 | 75.27 | 2325.7 | 172.1 | 774.1
| 2578 | 25.28 | 75.1 | 2411.8 | 182.4 | 812.8
| 2672 | 25.71 | 77.63 | 2496.7 | 191.9 | 852.1
| 2767 | 25.57 | 76.22 | 2582.3 | 201.2 | 892.2
| 2861 | 24.91 | 76.38 | 2667.4 | 210.7 | 931.1
| 2956 | 23.39 | 76.79 | 2754 | 219.7 | 968.9
| 3051 | 23.55 | 75.6 | 2841.2 | 228.7 | 1005.7
| 3145 | 24.27 | 76.12 | 2927.1 | 238 | 1042.6
| 3240 | 24.89 | 77.54 | 3013.5 | 247 | 1081.1
| 3334 | 24.97 | 77.07 | 3098.7 | 255.7 | 1119.7
| 3428 | 24.64 | 76.73 | 3184.1 | 264.7 | 1158.1
| 3523 | 24.38 | 77.69 | 3270.5 | 273.4 | 1196.6
| 3617 | 23.21 | 75.34 | 3356.5 | 282.2 | 1233.4
| 3712 | 23.39 | 74.42 | 3443.8 | 292 | 1269.7
| 3806 | 23.34 | 74.67 | 3530.1 | 302 | 1305.7
| 3900 | 22.23 | 73 | 3616.7 | 312.1 | 1340.6
| 3995 | 21.46 | 73.85 | 3704.9 | 322.2 | 1374.5
| 4089 | 20.84 | 73.67 | 3792.6 | 331.6 | 1407.1
| 4184 | 19.22 | 75.01 | 3881.8 | 340.4 | 1438.4
| 4278 | 18.8 | 73.51 | 3970.7 | 348.7 | 1467.9
| 4373 | 16.89 | 76.92 | 4061.1 | 356.2 | 1496
| 4468 | 16.84 | 76.77 | 4152 | 362.5 | 1522.8
| 4562 | 16.84 | 77.01 | 4242 | 368.7 | 1549.3
| 4656 | 15.03 | 76.22 | 4332.4 | 374.6 | 1574.4
| 4751 | 14.61 | 75.8 | 4424.2 | 380.5 | 1598
| 4846 | 12.98 | 76.08 | 4516.5 | 386 | 1620
| 4940 | 12 | 73.18 | 4608.3 | 391.4 | 1639.6
| 5034 | 10.2 | 74.29 | 4700.5 | 396.5 | 1657
| 5129 | 9.41 | 72.53 | 4794.1 | 401.1 | 1672.5
| 5224 | 7.92 | 76.56 | 4888 | 404.9 | 1686.2
| 5318 | 6.68 | 79.38 | 4981.3 | 407.4 | 1697.9
| 5413 | 5.46 | 75.7 | 5075.7 | 409.6 | 1707.7
| 5507 | 3.86 | 75.24 | 5169.4 | 411.5 | 1715.1
| 5602 | 2.2 | 81.58 | 5264.3 | 412.6 | 1720
| 5696 | 1.89 | 76.29 | 5358.2 | 413.2 | 1723.3
| 5791 | 1.06 | 85.54 | 5453.2 | 413.6 | 1725.7
| 5885 | 0.79 | 115.95 | 5547.2 | 413.4 | 1727.2
| 5980 | 1.23 | 113.57 | 5642.2 | 412.7 | 1728.7
| 6074 | 0.7 | 145.57 | 5736.2 | 411.8 | 1729.9
| 6169 | 0.47 | 305.02 | 5831.2 | 411.6 | 1729.9
| 6263 | 1.21 | 304.13 | 5925.1 | 412.4 | 1728.8
| 6358 | 1.06 | 296.39 | 6020.1 | 413.3 | 1727.2
| 6452 | 0.15 | 315.9 | 6114.1 | 413.8 | 1726.3
| 6546 | 0.18 | 215.09 | 6208.1 | 413.8 | 1726.1
| 6641 | 0.18 | 157.04 | 6303.1 | 413.5 | 1726.1
| 6735 | 0.52 | 173.31 | 6397.1 | 412.9 | 1726.2
| 6830 | 0.64 | 187.64 | 6492.1 | 412 | 1726.2
| 6924 | 0.79 | 201.64 | 6586.1 | 410.9 | 1725.9
| 7019 | 0.42 | 216.71 | 6681.1 | 410 | 1725.4
| 7113 | 0.7 | 266.33 | 6775.1 | 409.7 | 1724.7
| 7208 | 1.32 | 321.79 | 6870.1 | 410.5 | 1723.4
| 7302 | 1.67 | 316.34 | 6964.1 | 412.3 | 1721.8
| 7396 | 2.03 | 301.52 | 7058 | 414.2 | 1719.4
| 7491 | 1.8 | 287.94 | 7153 | 415.5 | 1716.6
| 7585 | 1.66 | 284.64 | 7246.9 | 416.3 | 1713.9
| 7613 | 1.68 | 287.66 | 7274.9 | 416.6 | 1713.1
| 7670 | 1.68 | 287.66 | 7331.9 | 417.1 | 1711.5

## Lookup (hidden)
North Reference | RetunValue | Grid Type | ReturnValue | Deviation Indicator | ReturnValue
| 2 |  | 0 |  | 1
True |  | SPCS-Colorado Central-NAD27 |  | Directional
Grid |  | SPCS-Colorado Central-NAD83 |  | High Angle
|  | SPCS-Colorado North-NAD27 |  | Horizontal
SPCS-Colorado North-NAD83
SPCS-Colorado South-NAD27
SPCS-Colorado South-NAD83
UTM-Zone 12 NAD27
UTM-Zone 12 NAD83
UTM-Zone 13 NAD27
UTM-Zone 13 NAD83