## Data
Header Information | measured depth (ft) | inclination (°) | azimuth (°) | true vertical depth (ft) | northing +N/-S (ft) | easting +E/-W (ft)
Operator Name | 0 | 0 | 0 | 0 | 0 | 0
Williams Production RMT Company LLC | 99 | 0.71 | 47.22 | 99 | 0.4 | 0.5
Operator Number | 160 | 1.67 | 76.64 | 160 | 0.9 | 1.6
96850 | 251 | 3.7 | 71.71 | 250.9 | 2.1 | 5.7
Well Name and Number | 341 | 6.28 | 62.03 | 340.5 | 5.3 | 12.8
Federal PA 344-20 | 433 | 8.09 | 66.96 | 431.8 | 10.2 | 23.2
API Number (if available) | 524 | 9.45 | 68.48 | 521.7 | 15.5 | 36
05-045-20253-00 | 615 | 11.03 | 66.58 | 611.3 | 21.7 | 51
Location: QQ SEC TWP RGE | 706 | 10.96 | 67.12 | 700.6 | 28.5 | 66.9
Lot 8 SESW, Sec.20, T6S, R95W | 797 | 10.61 | 65.22 | 790 | 35.4 | 82.5
Citing Type: Planned or Actual | 863 | 11.19 | 63.85 | 854.8 | 40.7 | 93.8
Actual | 949 | 11.74 | 61.95 | 939.1 | 48.5 | 109
Deviation Indicator | 981 | 11.8 | 61.46 | 970.4 | 51.6 | 114.7
0 | 1076 | 10.27 | 68.68 | 1063.7 | 59.3 | 131.1
North Reference | 1170 | 10.07 | 68.1 | 1156.2 | 65.5 | 146.6
True | 1266 | 9.9 | 69.7 | 1250.7 | 71.4 | 162.1
Grid Type | 1361 | 10.85 | 66.43 | 1344.2 | 77.9 | 178
#VALUE! | 1456 | 10.31 | 67.92 | 1437.6 | 84.6 | 194
| 1551 | 9.54 | 66.49 | 1531.2 | 91 | 209.1
| 1647 | 10.15 | 67.84 | 1625.7 | 97.3 | 224.3
| 1742 | 10.98 | 67.12 | 1719.1 | 104 | 240.3
| 1838 | 10.33 | 67.13 | 1813.5 | 110.9 | 256.7
| 1933 | 10.97 | 62.15 | 1906.8 | 118.4 | 272.5
| 2028 | 10.19 | 62.73 | 2000.2 | 126.5 | 288
| 2123 | 10.83 | 65.29 | 2093.6 | 134.1 | 303.6
| 2219 | 11.12 | 67.12 | 2187.9 | 141.5 | 320.3
| 2315 | 10.55 | 66.72 | 2282.2 | 148.5 | 336.9
| 2410 | 10.28 | 64.24 | 2375.6 | 155.7 | 352.5
| 2506 | 10.34 | 66.95 | 2470.1 | 162.8 | 368.2
| 2601 | 10.92 | 70.2 | 2563.4 | 169.1 | 384.5
| 2697 | 11.33 | 66.38 | 2657.6 | 176 | 401.7
| 2792 | 10.86 | 66.64 | 2750.8 | 183.3 | 418.4
| 2887 | 9.77 | 65.06 | 2844.3 | 190.2 | 434
| 2983 | 9.09 | 63.77 | 2939 | 197 | 448.2
| 3079 | 9.76 | 63.23 | 3033.7 | 204 | 462.2
| 3174 | 9.28 | 69.63 | 3127.4 | 210.3 | 476.6
| 3270 | 10.75 | 70.26 | 3221.9 | 216 | 492.3
| 3365 | 10.56 | 66.27 | 3315.3 | 222.5 | 508.6
| 3460 | 10.57 | 66.62 | 3408.7 | 229.5 | 524.6
| 3556 | 11.56 | 67.18 | 3502.9 | 236.7 | 541.5
| 3651 | 11.16 | 66.08 | 3596.1 | 244.1 | 558.7
| 3747 | 10.08 | 65.12 | 3690.4 | 251.4 | 574.8
| 3842 | 11.04 | 65.77 | 3783.8 | 258.7 | 590.6
| 3937 | 11.82 | 69.14 | 3876.9 | 265.9 | 608
| 4032 | 11.05 | 68.49 | 3970 | 272.7 | 625.6
| 4127 | 10.22 | 68.47 | 4063.4 | 279.1 | 641.9
| 4223 | 11.13 | 66.16 | 4157.7 | 286 | 658.3
| 4318 | 10.25 | 64.96 | 4251.1 | 293.3 | 674.3
| 4414 | 10.97 | 66.43 | 4345.4 | 300.5 | 690.4
| 4509 | 10.39 | 68.29 | 4438.8 | 307.3 | 706.7
| 4605 | 9.52 | 69.4 | 4533.3 | 313.3 | 722.2
| 4700 | 10.12 | 65.87 | 4627 | 319.5 | 737.1
| 4796 | 10.33 | 69.06 | 4721.4 | 326 | 752.9
| 4891 | 10.7 | 64.56 | 4814.8 | 332.8 | 768.8
| 4987 | 9.89 | 65.61 | 4909.3 | 340.1 | 784.3
| 5083 | 10.01 | 62.29 | 5003.9 | 347.4 | 799.2
| 5178 | 10.06 | 62.11 | 5097.4 | 355.1 | 813.9
| 5274 | 10.82 | 67.22 | 5191.8 | 362.5 | 829.6
| 5369 | 10.91 | 70.76 | 5285.1 | 368.9 | 846.3
| 5465 | 10.72 | 71.56 | 5379.4 | 374.7 | 863.4
| 5559 | 10.15 | 65.72 | 5471.9 | 380.9 | 879.2
| 5655 | 9.09 | 57.26 | 5566.5 | 388.5 | 893.3
| 5750 | 8.8 | 57.44 | 5660.3 | 396.4 | 905.7
| 5846 | 7.9 | 62.08 | 5755.3 | 403.5 | 917.8
| 5941 | 7.46 | 63.79 | 5849.5 | 409.3 | 929.1
| 6036 | 6.92 | 61.48 | 5943.7 | 414.7 | 939.6
| 6132 | 5.11 | 58.82 | 6039.2 | 419.7 | 948.4
| 6227 | 3.3 | 63.88 | 6133.9 | 423.1 | 954.4
| 6322 | 1.48 | 62.19 | 6228.9 | 424.9 | 958
| 6418 | 1.75 | 0.15 | 6324.8 | 426.9 | 959.1
| 6513 | 1.01 | 352.28 | 6419.8 | 429.2 | 959
| 6608 | 0.74 | 286.98 | 6514.8 | 430.2 | 958.3
| 6703 | 0.32 | 82.86 | 6609.8 | 430.4 | 957.9
| 6797 | 0.97 | 123.8 | 6703.8 | 430 | 958.9
| 6891 | 1.17 | 43.22 | 6797.8 | 430.3 | 960.2
| 6986 | 0.51 | 39.52 | 6892.8 | 431.3 | 961.1
| 7081 | 0.65 | 215.8 | 6987.8 | 431.2 | 961.1
| 7175 | 0.55 | 299.48 | 7081.8 | 431 | 960.4
| 7269 | 0.79 | 266.26 | 7175.7 | 431.2 | 959.3
| 7364 | 0.76 | 233.78 | 7270.7 | 430.7 | 958.2
| 7459 | 0.29 | 183.56 | 7365.7 | 430.1 | 957.6
| 7554 | 0.79 | 60.28 | 7460.7 | 430.2 | 958.2
| 7649 | 0.82 | 76.14 | 7555.7 | 430.7 | 959.4
| 7744 | 0.84 | 105.99 | 7650.7 | 430.7 | 960.8
| 7839 | 0.65 | 103.36 | 7745.7 | 430.4 | 961.9
| 7934 | 0.59 | 187.17 | 7840.7 | 429.7 | 962.4
| 8029 | 1.56 | 193.67 | 7935.7 | 428 | 962
| 8124 | 3 | 200.97 | 8030.6 | 424.4 | 960.8
| 8219 | 4.51 | 206.74 | 8125.4 | 418.8 | 958.3
| 8314 | 3.9 | 195.89 | 8220.1 | 412.3 | 955.7
| 8409 | 3.63 | 175.77 | 8314.9 | 406.2 | 955
| 8505 | 3.79 | 181.22 | 8410.7 | 400 | 955.2
| 8553 | 3.83 | 182.28 | 8458.6 | 396.8 | 955.1
| 8605 | 3.83 | 182.28 | 8510.5 | 393.4 | 955

## Lookup (hidden)
North Reference | RetunValue | Grid Type | ReturnValue | Deviation Indicator | ReturnValue
| 2 |  | 0 |  | 1
True |  | SPCS-Colorado Central-NAD27 |  | Directional
Grid |  | SPCS-Colorado Central-NAD83 |  | High Angle
|  | SPCS-Colorado North-NAD27 |  | Horizontal
SPCS-Colorado North-NAD83
SPCS-Colorado South-NAD27
SPCS-Colorado South-NAD83
UTM-Zone 12 NAD27
UTM-Zone 12 NAD83
UTM-Zone 13 NAD27
UTM-Zone 13 NAD83