## Data
Header Information | measured depth (ft) | inclination (°) | azimuth (°) | true vertical depth (ft) | northing +N/-S (ft) | easting +E/-W (ft)
Operator Name | 0 | 0 | 0 | 0 | 0 | 0
WPX Energy Rocky Mountain, LLC | 70 | 0.7 | 58.8 | 70 | 0.2 | 0.4
Operator Number | 167 | 1.23 | 302.52 | 167 | 1.1 | 0
96850 | 258 | 4.84 | 290.83 | 257.8 | 3 | -4.4
Well Name and Number | 349 | 6.6 | 288.19 | 348.4 | 6 | -13
Federal KP 23-18 | 439 | 8.53 | 288.9 | 437.6 | 9.8 | -24.2
API Number (if available) | 511 | 11.85 | 288.6 | 508.5 | 13.8 | -36.3
05-045-19478-00 | 603 | 14.47 | 289.02 | 598 | 20.6 | -56.1
Location: QQ SEC TWP RGE | 694 | 17.81 | 291.92 | 685.4 | 29.5 | -79.8
NW/4 SE/4 Section 18-T6S-R91W | 786 | 20.91 | 291.25 | 772.2 | 40.7 | -108.1
Citing Type: Planned or Actual | 877 | 23.38 | 288.75 | 856.5 | 52.4 | -140.4
Actual | 959 | 24.16 | 288.25 | 931.6 | 62.9 | -171.7
Deviation Indicator | 1067 | 24.71 | 288.52 | 1029.9 | 77 | -214.1
0 | 1161 | 23.83 | 290.63 | 1115.6 | 89.9 | -250.5
North Reference | 1255 | 23.92 | 292.47 | 1201.5 | 103.9 | -285.9
True | 1349 | 24.53 | 292.47 | 1287.3 | 118.6 | -321.5
Grid Type | 1442 | 25.5 | 291.07 | 1371.5 | 133.2 | -358
#VALUE! | 1535 | 24.18 | 290.54 | 1455.9 | 147.1 | -394.6
| 1629 | 22.69 | 290.19 | 1542.2 | 160.1 | -429.6
| 1722 | 22.77 | 290.19 | 1627.9 | 172.5 | -463.3
| 1816 | 23.39 | 288.34 | 1714.4 | 184.6 | -498.1
| 1910 | 23.04 | 290.01 | 1800.8 | 196.8 | -533.1
| 2004 | 23.65 | 288.61 | 1887.1 | 209.1 | -568.3
| 2098 | 23.21 | 291.77 | 1973.4 | 222 | -603.3
| 2191 | 24.27 | 290.98 | 2058.5 | 235.7 | -638.2
| 2285 | 22.69 | 292.56 | 2144.7 | 249.5 | -673
| 2378 | 22.95 | 292.12 | 2230.4 | 263.2 | -706.3
| 2473 | 22.95 | 291.68 | 2317.9 | 277.1 | -740.7
| 2567 | 23.65 | 291.33 | 2404.2 | 290.7 | -775.3
| 2660 | 21.83 | 292.12 | 2490 | 304 | -808.7
| 2754 | 21.19 | 290.37 | 2577.5 | 316.5 | -840.8
| 2848 | 21.02 | 290.1 | 2665.2 | 328.2 | -872.6
| 2943 | 19.26 | 291.07 | 2754.4 | 339.7 | -903.2
| 3037 | 17.32 | 289.13 | 2843.6 | 349.8 | -930.9
| 3130 | 15.12 | 284.83 | 2932.9 | 357.5 | -955.7
| 3224 | 15.3 | 284.56 | 3023.6 | 363.7 | -979.6
| 3317 | 13.1 | 286.32 | 3113.8 | 369.8 | -1001.6
| 3411 | 11.7 | 290.1 | 3205.6 | 376 | -1020.7
| 3504 | 10.46 | 289.22 | 3296.8 | 382.1 | -1037.6
| 3599 | 9.06 | 291.33 | 3390.5 | 387.6 | -1052.7
| 3693 | 8.88 | 297.66 | 3483.3 | 393.7 | -1066
| 3786 | 8.08 | 293.62 | 3575.3 | 399.6 | -1078.3
| 3880 | 7.12 | 290.45 | 3668.5 | 404.3 | -1089.8
| 3974 | 6.33 | 291.42 | 3761.8 | 408.2 | -1100.1
| 4067 | 5.8 | 295.11 | 3854.3 | 412.1 | -1109.2
| 4160 | 4.4 | 294.23 | 3946.9 | 415.6 | -1116.7
| 4254 | 4.4 | 303.37 | 4040.6 | 419 | -1123
| 4328 | 2.02 | 270.59 | 4114.5 | 420.6 | -1126.6
| 4348 | 3.43 | 309.88 | 4134.5 | 421 | -1127.4
| 4441 | 2.9 | 292.04 | 4227.4 | 423.7 | -1131.8
| 4534 | 2.2 | 296.34 | 4320.3 | 425.3 | -1135.5
| 4721 | 1.58 | 203.18 | 4507.2 | 424.6 | -1139.8
| 4816 | 2.02 | 173.29 | 4602.2 | 421.7 | -1140.1
| 4910 | 1.41 | 163.54 | 4696.1 | 418.9 | -1139.6
| 5003 | 1.58 | 144.82 | 4789.1 | 416.8 | -1138.5
| 5097 | 1.41 | 139.63 | 4883.1 | 414.9 | -1137
| 5190 | 1.93 | 121.97 | 4976 | 413.1 | -1134.9
| 5284 | 1.32 | 134.62 | 5070 | 411.6 | -1132.8
| 5378 | 0.79 | 288.7 | 5164 | 411 | -1132.7
| 5472 | 0.7 | 324.29 | 5258 | 411.7 | -1133.6
| 5566 | 1.14 | 316.82 | 5352 | 412.8 | -1134.6
| 5660 | 0.44 | 326.14 | 5446 | 413.8 | -1135.4
| 5754 | 0.7 | 324.38 | 5539.9 | 414.6 | -1136
| 5848 | 0.7 | 356.28 | 5633.9 | 415.6 | -1136.3
| 5942 | 0.26 | 350.22 | 5727.9 | 416.4 | -1136.4
| 6037 | 0.35 | 52.45 | 5822.9 | 416.8 | -1136.2
| 6131 | 0.88 | 50.25 | 5916.9 | 417.4 | -1135.4
| 6225 | 0.97 | 118.01 | 6010.9 | 417.5 | -1134.2
| 6319 | 1.49 | 170.48 | 6104.9 | 415.9 | -1133.3
| 6412 | 1.14 | 146.66 | 6197.9 | 414 | -1132.6
| 6506 | 1.14 | 136.73 | 6291.9 | 412.5 | -1131.4
| 6600 | 0.97 | 124.52 | 6385.8 | 411.4 | -1130.1
| 6694 | 1.06 | 111.77 | 6479.8 | 410.6 | -1128.7
| 6788 | 1.14 | 125.92 | 6573.8 | 409.7 | -1127.1
| 6883 | 1.06 | 72.31 | 6668.8 | 409.4 | -1125.5
| 6976 | 2.46 | 38.03 | 6761.8 | 411.3 | -1123.4
| 7070 | 2.37 | 50.07 | 6855.7 | 414.1 | -1120.7
| 7164 | 2.99 | 56.05 | 6949.6 | 416.7 | -1117.2
| 7220 | 2.99 | 56.05 | 7005.5 | 418.4 | -1114.8

## Lookup (hidden)
North Reference | RetunValue | Grid Type | ReturnValue | Deviation Indicator | ReturnValue
| 2 |  | 0 |  | 1
True |  | SPCS-Colorado Central-NAD27 |  | Directional
Grid |  | SPCS-Colorado Central-NAD83 |  | High Angle
|  | SPCS-Colorado North-NAD27 |  | Horizontal
SPCS-Colorado North-NAD83
SPCS-Colorado South-NAD27
SPCS-Colorado South-NAD83
UTM-Zone 12 NAD27
UTM-Zone 12 NAD83
UTM-Zone 13 NAD27
UTM-Zone 13 NAD83