## Data
Header Information | measured depth (ft) | inclination (°) | azimuth (°) | true vertical depth (ft) | northing +N/-S (ft) | easting +E/-W (ft)
Operator Name | 104 | 0.4 | 210.6 | 104 | -0.31 | -0.18
NOBLE ENERGY INC. | 199 | 0.2 | 277.8 | 199 | -0.58 | -0.52
Operator Number | 292 | 0.4 | 77.4 | 292 | -0.48 | -0.36
| 404 | 0.4 | 71.6 | 403.99 | -0.27 | 0.39
Well Name and Number | 486 | 0.9 | 40.3 | 485.99 | 0.31 | 1.08
CALVARY USX EE29-04D | 568 | 1.1 | 46.1 | 567.98 | 1.34 | 2.06
API Number (if available) | 649 | 1 | 46.8 | 648.96 | 2.37 | 3.14
05-123-33673 | 750 | 1.2 | 72.4 | 749.95 | 3.29 | 4.79
Location: QQ SEC TWP RGE | 831 | 1.8 | 76.1 | 830.92 | 3.85 | 6.83
SWNW 29-7N-65W | 913 | 3.2 | 56.4 | 912.84 | 5.43 | 9.99
Citing Type: Planned or Actual | 995 | 3.5 | 41.3 | 994.7 | 8.58 | 13.55
Actual | 1077 | 4 | 36.1 | 1076.52 | 12.77 | 16.88
Deviation Indicator | 1158 | 4 | 32.9 | 1157.33 | 17.42 | 20.08
Directional | 1240 | 4 | 42.2 | 1239.13 | 21.94 | 23.56
North Reference | 1322 | 6.1 | 37.6 | 1320.81 | 27.51 | 28.14
True | 1404 | 8.5 | 28.7 | 1402.14 | 36.28 | 33.71
Grid Type | 1485 | 9.2 | 26.7 | 1482.17 | 47.32 | 39.49
#VALUE! | 1567 | 11.6 | 24.3 | 1562.82 | 60.69 | 45.83
| 1649 | 12 | 18.5 | 1643.09 | 76.29 | 51.93
| 1730 | 12.8 | 14.3 | 1722.2 | 92.97 | 56.82
| 1812 | 13.7 | 11.1 | 1802.02 | 111.3 | 60.93
| 1894 | 13.1 | 10.6 | 1881.79 | 129.96 | 64.51
| 1976 | 12 | 9.3 | 1961.83 | 147.51 | 67.6
| 2057 | 12.4 | 12.9 | 2041 | 164.3 | 70.9
| 2139 | 12.7 | 20.2 | 2121.04 | 181.34 | 75.98
| 2221 | 11.4 | 16 | 2201.24 | 197.59 | 81.32
| 2303 | 12 | 18.7 | 2281.53 | 213.45 | 86.29
| 2384 | 12.3 | 14.8 | 2360.72 | 229.77 | 91.19
| 2466 | 12.2 | 21.6 | 2440.86 | 246.27 | 96.61
| 2548 | 11.1 | 23.9 | 2521.17 | 261.55 | 103
| 2630 | 11.2 | 22.3 | 2601.62 | 276.13 | 109.22
| 2711 | 10.9 | 28.5 | 2681.12 | 290.14 | 115.86
| 2793 | 11.7 | 25.3 | 2761.53 | 304.47 | 123.11
| 2875 | 10.6 | 24.3 | 2841.98 | 318.86 | 129.77
| 2957 | 11.2 | 21.8 | 2922.5 | 333.13 | 135.83
| 3038 | 10.3 | 24.3 | 3002.08 | 347.03 | 141.73
| 3120 | 12 | 26.4 | 3082.53 | 361.35 | 148.54
| 3202 | 10.4 | 25.2 | 3162.97 | 375.69 | 155.48
| 3284 | 10.2 | 21.3 | 3243.65 | 389.15 | 161.27
| 3365 | 10.2 | 23.8 | 3323.37 | 402.39 | 166.77
| 3447 | 11.1 | 24.3 | 3403.95 | 416.23 | 172.95
| 3529 | 10.3 | 22.9 | 3484.53 | 430.18 | 179.05
| 3610 | 9.5 | 21.1 | 3564.32 | 443.08 | 184.27
| 3692 | 9.8 | 31.1 | 3645.17 | 455.37 | 190.32
| 3774 | 10.2 | 23.2 | 3725.92 | 468.02 | 196.78
| 3856 | 10.6 | 21.1 | 3806.58 | 481.73 | 202.36
| 3937 | 13 | 27.6 | 3885.86 | 496.76 | 209.26
| 4019 | 13.8 | 25.7 | 3965.63 | 513.75 | 217.78
| 4101 | 14.7 | 20.1 | 4045.11 | 532.33 | 225.59
| 4183 | 14.9 | 19.2 | 4124.39 | 552.06 | 232.63
| 4264 | 15.2 | 18.8 | 4202.61 | 571.94 | 239.48
| 4346 | 14.5 | 18.8 | 4281.87 | 591.84 | 246.25
| 4428 | 12.6 | 18.5 | 4361.59 | 610.04 | 252.4
| 4510 | 11.1 | 17.4 | 4441.84 | 626.05 | 257.6
| 4591 | 10.7 | 19.5 | 4521.37 | 640.58 | 262.44
| 4673 | 9.9 | 23.2 | 4602.05 | 654.24 | 267.76
| 4755 | 8.7 | 27.6 | 4682.97 | 666.21 | 273.41
| 4837 | 7.8 | 26.6 | 4764.13 | 676.68 | 278.77
| 4918 | 5.8 | 24.3 | 4844.55 | 685.33 | 282.92
| 5000 | 2.9 | 23.6 | 4926.31 | 691.01 | 285.46
| 5082 | 1.7 | 10.2 | 5008.24 | 694.11 | 286.5
| 5164 | 0.8 | 228.4 | 5090.23 | 694.92 | 286.29
| 5245 | 0.6 | 202.3 | 5171.22 | 694.16 | 285.71
| 5327 | 0.7 | 202.5 | 5253.22 | 693.3 | 285.35
| 5409 | 0.5 | 205 | 5335.21 | 692.51 | 285.01
| 5491 | 0.4 | 211.8 | 5417.21 | 691.94 | 284.71
| 5572 | 0.4 | 262.6 | 5498.21 | 691.66 | 284.28
| 5654 | 0.6 | 348.6 | 5580.21 | 692.05 | 283.91
| 5736 | 0.5 | 335.8 | 5662.2 | 692.8 | 283.68
| 5817 | 0.5 | 1.4 | 5743.2 | 693.47 | 283.54
| 5899 | 0.4 | 82.3 | 5825.2 | 693.87 | 283.83
| 5981 | 0.8 | 77.9 | 5907.19 | 694.03 | 284.68
| 6063 | 0.5 | 101.3 | 5989.19 | 694.08 | 285.59
| 6144 | 0.7 | 118.3 | 6070.18 | 693.77 | 286.37
| 6226 | 0.4 | 85.8 | 6152.18 | 693.56 | 287.1
| 6308 | 0.5 | 83.7 | 6234.18 | 693.62 | 287.74
| 6390 | 0.7 | 58.4 | 6316.17 | 693.92 | 288.52
| 6471 | 1 | 16 | 6397.17 | 694.86 | 289.14
| 6553 | 1.3 | 16.2 | 6479.15 | 696.44 | 289.59
| 6635 | 1.9 | 358.3 | 6561.12 | 698.69 | 289.81
| 6717 | 1.9 | 355.3 | 6643.07 | 701.4 | 289.66
| 6798 | 1.3 | 44 | 6724.04 | 703.4 | 290.19
| 6880 | 1.1 | 72.3 | 6806.03 | 704.31 | 291.58
| 6962 | 1.5 | 84 | 6888 | 704.66 | 293.4
| 7044 | 1.6 | 74.2 | 6969.98 | 705.09 | 295.57
| 7125 | 1.8 | 75.2 | 7050.94 | 705.72 | 297.89
| 7207 | 1.4 | 95.8 | 7132.91 | 705.95 | 300.13
| 7289 | 1.1 | 125.4 | 7214.89 | 705.39 | 301.77
| 7371 | 0.9 | 130.6 | 7296.88 | 704.51 | 302.9
| 7452 | 1 | 131.2 | 7377.87 | 703.63 | 303.91
| 7534 | 1.1 | 157.2 | 7459.85 | 702.44 | 304.76
| 7585 | 1.2 | 163.2 | 7510.84 | 701.48 | 305.1

## Lookup (hidden)
North Reference | RetunValue | Grid Type | ReturnValue | Deviation Indicator | ReturnValue
| 2 |  | 0 |  | 2
True |  | SPCS-Colorado Central-NAD27 |  | Directional
Grid |  | SPCS-Colorado Central-NAD83 |  | High Angle
|  | SPCS-Colorado North-NAD27 |  | Horizontal
SPCS-Colorado North-NAD83
SPCS-Colorado South-NAD27
SPCS-Colorado South-NAD83
UTM-Zone 12 NAD27
UTM-Zone 12 NAD83
UTM-Zone 13 NAD27
UTM-Zone 13 NAD83