## Data
Header Information | measured depth (ft) | inclination (°) | azimuth (°) | true vertical depth (ft) | northing +N/-S (ft) | easting +E/-W (ft)
Operator Name | 0 | 0 | 0 | 0 | 0 | 0
NOBLE ENERGY INC. | 104 | 1 | 331.3 | 103.99 | 0.8 | -0.44
Operator Number | 165 | 0.7 | 322.5 | 164.99 | 1.56 | -0.92
100322 | 198 | 0.6 | 325.9 | 197.99 | 1.86 | -1.14
Well Name and Number | 260 | 0.4 | 102.1 | 259.98 | 2.09 | -1.11
BURMAN C04-33D | 322 | 0.6 | 139.7 | 321.98 | 1.79 | -0.69
API Number (if available) | 404 | 0.9 | 124.2 | 403.98 | 1.1 | 0.12
05-123-34337 | 485 | 1.3 | 144.3 | 484.96 | 0 | 1.19
Location: QQ SEC TWP RGE | 567 | 1.7 | 150.8 | 566.93 | -1.82 | 2.32
NESE SEC. 5, T4N - R64W | 649 | 1.8 | 147.8 | 648.89 | -3.97 | 3.6
Citing Type: Planned or Actual | 659 | 1.5 | 154.8 | 658.89 | -4.22 | 3.74
Actual | 750 | 1.3 | 152.2 | 749.86 | -6.21 | 4.73
Deviation Indicator | 831 | 3 | 184 | 830.81 | -9.14 | 5.01
Directional | 913 | 4.7 | 174 | 912.62 | -14.62 | 5.21
North Reference | 995 | 5.8 | 151.5 | 994.28 | -21.6 | 7.54
0 | 1077 | 7.7 | 137.6 | 1075.71 | -29.3 | 13.22
Grid Type | 1158 | 9.2 | 133.7 | 1155.83 | -37.79 | 21.56
#VALUE! | 1240 | 10.5 | 125.1 | 1236.63 | -46.61 | 32.42
| 1322 | 12.2 | 122.8 | 1317.02 | -55.6 | 45.81
| 1404 | 13.2 | 118.4 | 1397.02 | -64.75 | 61.33
| 1485 | 13.9 | 117.6 | 1475.76 | -73.65 | 78.09
| 1567 | 12.6 | 114.7 | 1555.58 | -81.96 | 94.95
| 1649 | 13 | 109.8 | 1635.54 | -88.82 | 111.75
| 1730 | 13.4 | 114 | 1714.4 | -95.72 | 128.9
| 1812 | 12.8 | 113.7 | 1794.27 | -103.24 | 145.89
| 1894 | 12 | 110.4 | 1874.36 | -109.86 | 162.2
| 1976 | 13.6 | 110.7 | 1954.32 | -116.24 | 179.21
| 2057 | 13.9 | 113.9 | 2033 | -123.55 | 197.01
| 2139 | 14.9 | 114.6 | 2112.42 | -131.93 | 215.61
| 2221 | 14.9 | 111.9 | 2191.66 | -140.25 | 234.97
| 2303 | 14 | 106 | 2271.07 | -146.91 | 254.29
| 2384 | 15 | 112.8 | 2349.5 | -153.68 | 273.37
| 2466 | 16.6 | 117.7 | 2428.4 | -163.24 | 293.53
| 2548 | 16.9 | 117.4 | 2506.92 | -174.17 | 314.48
| 2630 | 16.9 | 120.4 | 2585.38 | -185.68 | 335.34
| 2711 | 17.1 | 117.6 | 2662.84 | -197.16 | 356.05
| 2793 | 19.7 | 116 | 2740.64 | -208.8 | 379.16
| 2875 | 20 | 115.4 | 2817.77 | -220.88 | 404.25
| 2957 | 20.4 | 113.3 | 2894.73 | -232.54 | 430.05
| 3038 | 18.4 | 114 | 2971.13 | -243.33 | 454.69
| 3120 | 19.9 | 117.7 | 3048.59 | -255.08 | 478.87
| 3202 | 18 | 116.5 | 3126.14 | -267.22 | 502.57
| 3284 | 16.1 | 112.8 | 3204.54 | -277.28 | 524.39
| 3365 | 14.1 | 108 | 3282.74 | -284.69 | 544.13
| 3447 | 13.7 | 106.7 | 3362.34 | -290.56 | 562.93
| 3529 | 13.6 | 108.9 | 3442.02 | -296.48 | 581.36
| 3610 | 13.8 | 111.9 | 3520.72 | -303.16 | 599.33
| 3692 | 13.5 | 117.6 | 3600.41 | -311.25 | 616.89
| 3774 | 14.2 | 116.3 | 3680.02 | -320.14 | 634.39
| 3856 | 16.3 | 120.2 | 3759.13 | -330.38 | 653.35
| 3937 | 16.9 | 119.5 | 3836.76 | -341.9 | 673.42
| 4019 | 17.5 | 120.2 | 3915.09 | -353.97 | 694.45
| 4101 | 16.6 | 120.5 | 3993.48 | -366.12 | 715.2
| 4183 | 14 | 119.7 | 4072.57 | -376.98 | 733.91
| 4264 | 15 | 112.1 | 4151 | -385.78 | 752.14
| 4346 | 15.8 | 108.1 | 4230.06 | -393.24 | 772.58
| 4428 | 14.3 | 108.9 | 4309.24 | -399.99 | 792.77
| 4510 | 11.5 | 110 | 4389.16 | -406.06 | 810.04
| 4591 | 12.4 | 117.6 | 4468.41 | -412.86 | 825.33
| 4673 | 12.3 | 115.8 | 4548.51 | -420.74 | 841
| 4755 | 10.5 | 109.8 | 4628.9 | -427.07 | 855.9
| 4837 | 13.3 | 109.3 | 4709.13 | -432.72 | 871.83
| 4918 | 13.2 | 119 | 4787.98 | -440.28 | 888.71
| 5000 | 12.4 | 127.8 | 4867.95 | -450.22 | 903.86
| 5082 | 13.4 | 121.1 | 4947.88 | -460.52 | 918.96
| 5164 | 12.7 | 120.7 | 5027.76 | -470.03 | 934.84
| 5245 | 9.8 | 121.4 | 5107.2 | -478.17 | 948.38
| 5327 | 7.4 | 117.7 | 5188.27 | -484.26 | 959.02
| 5409 | 5.4 | 110 | 5269.76 | -488.04 | 967.32
| 5491 | 3.8 | 95.1 | 5351.49 | -489.6 | 973.65
| 5572 | 2.5 | 107.7 | 5432.37 | -490.38 | 978.01
| 5654 | 2.2 | 113.3 | 5514.3 | -491.54 | 981.16
| 5735 | 0.2 | 255 | 5595.28 | -492.19 | 982.45
| 5817 | 0.7 | 216.9 | 5677.28 | -492.63 | 982.01
| 5899 | 0.5 | 277.3 | 5759.28 | -492.99 | 981.36
| 5981 | 0.4 | 282.3 | 5841.28 | -492.88 | 980.72
| 6063 | 0.4 | 199.1 | 5923.27 | -493.09 | 980.35
| 6144 | 0.6 | 221.3 | 6004.27 | -493.68 | 979.98
| 6226 | 0.4 | 288.1 | 6086.27 | -493.91 | 979.42
| 6308 | 0.4 | 231.8 | 6168.27 | -494 | 978.92
| 6390 | 0.4 | 65.9 | 6250.27 | -494.06 | 978.96
| 6471 | 0.4 | 32.1 | 6331.26 | -493.7 | 979.37
| 6553 | 0.2 | 30.2 | 6413.26 | -493.34 | 979.59
| 6635 | 0.6 | 154.6 | 6495.26 | -493.6 | 979.85
| 6717 | 0.5 | 145.9 | 6577.26 | -494.28 | 980.23
| 6798 | 0.5 | 71.2 | 6658.26 | -494.46 | 980.77
| 6880 | 0.4 | 152 | 6740.25 | -494.6 | 981.24
| 6962 | 0.4 | 86.1 | 6822.25 | -494.83 | 981.66
| 7044 | 0.1 | 349.4 | 6904.25 | -494.74 | 981.93
| 7125 | 0.7 | 61.7 | 6985.25 | -494.44 | 982.35
| 7207 | 0.3 | 58.3 | 7067.25 | -494.09 | 982.98
| 7289 | 0.2 | 72.4 | 7149.24 | -493.93 | 983.3
| 7371 | 0.4 | 340.8 | 7231.24 | -493.62 | 983.34
| 7452 | 0.4 | 51.3 | 7312.24 | -493.18 | 983.47
| 7534 | 0.3 | 61.1 | 7394.24 | -492.89 | 983.88
| 7616 | 0.3 | 78 | 7476.24 | -492.74 | 984.28
| 7637 | 0.4 | 110.2 | 7497.24 | -492.76 | 984.4
| 7688 | 0.5 | 120 | 7548.24 | -492.93 | 984.76

## Lookup (hidden)
North Reference | RetunValue | Grid Type | ReturnValue | Deviation Indicator | ReturnValue
| 1 |  | 0 |  | 2
True |  | SPCS-Colorado Central-NAD27 |  | Directional
Grid |  | SPCS-Colorado Central-NAD83 |  | High Angle
|  | SPCS-Colorado North-NAD27 |  | Horizontal
SPCS-Colorado North-NAD83
SPCS-Colorado South-NAD27
SPCS-Colorado South-NAD83
UTM-Zone 12 NAD27
UTM-Zone 12 NAD83
UTM-Zone 13 NAD27
UTM-Zone 13 NAD83