## Data
Header Information | measured depth (ft) | inclination (°) | azimuth (°) | true vertical depth (ft) | northing +N/-S (ft) | easting +E/-W (ft)
Operator Name | 180 | 0.1 | 205.4 | 180 | -0.14 | -0.07
NOBLE ENERGY INC. | 455 | 0.2 | 55.9 | 455 | -0.09 | 0.23
Operator Number | 747 | 0.4 | 48.9 | 747 | 0.87 | 1.42
100322 | 801 | 0.6 | 38.7 | 800.99 | 1.21 | 1.74
Well Name and Number | 895 | 2.5 | 56.7 | 894.95 | 2.72 | 3.76
DECHANT D30-20D | 989 | 6.2 | 60 | 988.67 | 6.39 | 9.87
API Number (if available) | 1083 | 8.5 | 62.5 | 1081.89 | 12.13 | 20.43
05-123-33002 | 1177 | 10.9 | 59.5 | 1174.54 | 19.85 | 34.25
Location: QQ SEC TWP RGE | 1271 | 13.4 | 53 | 1266.43 | 30.92 | 50.61
NWSW SEC30-3N-64W | 1364 | 15.3 | 52.1 | 1356.53 | 44.94 | 68.9
Citing Type: Planned or Actual | 1458 | 15.1 | 49.6 | 1447.24 | 60.5 | 88.01
Actual | 1552 | 14.7 | 48.9 | 1538.08 | 76.27 | 106.32
Deviation Indicator | 1646 | 15 | 49.4 | 1628.94 | 92.03 | 124.55
Directional | 1740 | 14.6 | 46.5 | 1719.82 | 108.1 | 142.38
North Reference | 1834 | 14 | 46.3 | 1810.91 | 124.11 | 159.19
True | 1928 | 13.8 | 50.1 | 1902.16 | 139.16 | 176.01
Grid Type | 2022 | 14.3 | 54.7 | 1993.35 | 153.06 | 194.09
#VALUE! | 2116 | 14.2 | 53.1 | 2084.45 | 166.69 | 212.78
| 2210 | 13.9 | 52.8 | 2175.64 | 180.44 | 231
| 2304 | 13.9 | 53.7 | 2266.89 | 193.95 | 249.09
| 2398 | 13.4 | 52.6 | 2358.23 | 207.25 | 266.84
| 2492 | 13.7 | 53.1 | 2449.62 | 220.55 | 284.4
| 2586 | 13.5 | 52.6 | 2540.98 | 233.9 | 302.01
| 2680 | 13.9 | 48.7 | 2632.31 | 248.01 | 319.21
| 2773 | 14.4 | 47 | 2722.49 | 263.27 | 336.06
| 2867 | 13.7 | 46.3 | 2813.68 | 278.94 | 352.66
| 2961 | 13.5 | 47.7 | 2905.04 | 294.01 | 368.82
| 3055 | 13.6 | 49.4 | 2996.42 | 308.59 | 385.33
| 3149 | 13.5 | 52.6 | 3087.81 | 322.44 | 402.44
| 3243 | 13.6 | 52.6 | 3179.19 | 335.82 | 419.93
| 3337 | 13.5 | 54.2 | 3270.58 | 348.95 | 437.61
| 3431 | 13.4 | 54 | 3362 | 361.77 | 455.32
| 3525 | 13.7 | 55.1 | 3453.38 | 374.54 | 473.26
| 3619 | 13.3 | 53.7 | 3544.79 | 387.31 | 491.11
| 3713 | 13.1 | 53.7 | 3636.3 | 400.02 | 508.41
| 3807 | 13.4 | 53 | 3727.8 | 412.88 | 525.69
| 3901 | 13.6 | 55.4 | 3819.2 | 425.71 | 543.49
| 3995 | 13.2 | 54 | 3910.64 | 438.3 | 561.27
| 4088 | 12.4 | 53.8 | 4001.33 | 450.43 | 577.91
| 4183 | 10.6 | 52.1 | 4094.42 | 461.83 | 593.04
| 4277 | 9.4 | 53.1 | 4186.99 | 471.75 | 606
| 4371 | 7.5 | 54.9 | 4279.97 | 479.88 | 617.16
| 4465 | 6.1 | 53.8 | 4373.3 | 486.36 | 626.21
| 4558 | 6 | 47.9 | 4465.79 | 492.54 | 633.8
| 4652 | 4.5 | 40.5 | 4559.39 | 498.64 | 639.85
| 4746 | 2.3 | 40.7 | 4653.22 | 502.87 | 643.47
| 4840 | 1.1 | 79.5 | 4747.18 | 504.47 | 645.59
| 4934 | 1.2 | 79.5 | 4841.16 | 504.81 | 647.44
| 5028 | 1.4 | 95.7 | 4935.14 | 504.88 | 649.55
| 5122 | 1.4 | 104.8 | 5029.11 | 504.47 | 651.81
| 5216 | 1.4 | 102.4 | 5123.08 | 503.93 | 654.04
| 5310 | 0.4 | 146.5 | 5217.07 | 503.41 | 655.34
| 5404 | 0.5 | 71.2 | 5311.07 | 503.27 | 655.91
| 5497 | 0.1 | 287.8 | 5404.06 | 503.42 | 656.22
| 5592 | 0.7 | 48.4 | 5499.06 | 503.83 | 656.57
| 5686 | 0.6 | 60.9 | 5593.06 | 504.45 | 657.43
| 5780 | 0.7 | 75.6 | 5687.05 | 504.84 | 658.42
| 5874 | 0.9 | 63.3 | 5781.04 | 505.31 | 659.63
| 5967 | 0.9 | 49.8 | 5874.03 | 506.11 | 660.84
| 6092 | 0.9 | 38.9 | 5999.01 | 507.51 | 662.21
| 6218 | 1.1 | 44.2 | 6125 | 509.14 | 663.67
| 6343 | 1.1 | 35.7 | 6249.97 | 510.98 | 665.21
| 6468 | 1.1 | 35.4 | 6374.95 | 512.93 | 666.61
| 6593 | 1 | 47.5 | 6499.93 | 514.65 | 668.11
| 6719 | 0.8 | 40.7 | 6625.91 | 516.06 | 669.49
| 6844 | 0.3 | 42.6 | 6750.91 | 516.96 | 670.28
| 6969 | 0.4 | 247.2 | 6875.91 | 517.03 | 670.1
| 7095 | 0.3 | 272.3 | 7001.9 | 516.87 | 669.36
| 7220 | 0.5 | 257.6 | 7126.9 | 516.77 | 668.5
| 7345 | 0.9 | 266.5 | 7251.89 | 516.59 | 666.99
| 7470 | 0.5 | 267.1 | 7376.88 | 516.5 | 665.47
| 7595 | 0.4 | 265.1 | 7501.88 | 516.44 | 664.49
| 7720 | 0.4 | 134 | 7626.88 | 516.1 | 664.37
| 7806 | 0.4 | 102.9 | 7712.87 | 515.82 | 664.88
| 7852 | 0.4 | 102.9 | 7758.87 | 515.75 | 665.19

## Lookup (hidden)
North Reference | RetunValue | Grid Type | ReturnValue | Deviation Indicator | ReturnValue
| 2 |  | 0 |  | 2
True |  | SPCS-Colorado Central-NAD27 |  | Directional
Grid |  | SPCS-Colorado Central-NAD83 |  | High Angle
|  | SPCS-Colorado North-NAD27 |  | Horizontal
SPCS-Colorado North-NAD83
SPCS-Colorado South-NAD27
SPCS-Colorado South-NAD83
UTM-Zone 12 NAD27
UTM-Zone 12 NAD83
UTM-Zone 13 NAD27
UTM-Zone 13 NAD83

## Sheet1
~VERSION | INFORMATION
| VERS. | 2 | : | CWLS | LOG | ASCII | STANDARD | - | VERSION | 2
| WRAP. | NO | : | ONE | LINE | PER | DEPTH | STEP
~WELL | INFORMATION | BLOCK
# | MNEM.UNIT | DATA | DESCRIPTION | OF | MNEMONIC
#---------------------- | ---------------- | -----------------------
| STRT.FT | 0 | : | START | DEPTH
| STOP.FT | 7852 | : | STOP | DEPTH
| STEP.FT | 0 | : | STEP | DEPTH
| NULL. | -999.25 | : | NULL | VALUE
| COMP. | NOBLE | ENERGY | INC | WELD | COUNTY | CO | : | COMPANY | NAME
| WELL. | Dechant | D30-20D | : | WELL | NAME
| FLD. | SEC.30-T3N-R64W | : | FIELD | NAME
| LOC. | Weld | County, | Colorado | : | LOCATION | / | LEASE
| CNTY. | WELD | : | COUNTY
| STAT. | COLORADO | : | STATE | NAME
| CTRY. | USA | : | COUNTRY | NAME
| SRVC. | ENSIGN | DIRECTIONAL | : | SERVICE | COMPANY
| API. | : | API | SERIAL | NUMBER
| DATE. | 12:49 | 2011-11-21 | : | DATE
~CURVE | INFORMATION
# | MNEM.UNIT | CURVE | DESCRIPTION
#---------------------- | -----------------------------
| DEPTH | .FT | :
| INC | .DEG | :
| AZM | .DEG | :
| TVD | .FT | :
| NORTH | .FT | :
| EAST | .FT | :
| VS | .FT | :
| DLS | .ｰ/100FT | :
~ASCII | DATA | SECTION
| DEPTH | INC | AZM | TVD | NORTH | EAST | VS | DLS
| 0 | 0 | 0 | 0 | 0 | 0 | 0 | 0
| 180 | 0.1 | 205.4 | 180 | -0.14 | -0.07 | -0.14 | 0.06
| 455 | 0.2 | 55.9 | 455 | -0.09 | 0.23 | 0.12 | 0.11
| 747 | 0.4 | 48.9 | 747 | 0.87 | 1.42 | 1.65 | 0.07
| 801 | 0.6 | 38.7 | 800.99 | 1.21 | 1.74 | 2.11 | 0.4
| 895 | 2.5 | 56.7 | 894.95 | 2.72 | 3.76 | 4.64 | 2.06
| 989 | 6.2 | 60 | 988.67 | 6.39 | 9.87 | 11.71 | 3.94
| 1083 | 8.5 | 62.5 | 1081.89 | 12.13 | 20.43 | 23.56 | 2.47
| 1177 | 10.9 | 59.5 | 1174.54 | 19.85 | 34.25 | 39.21 | 2.61
| 1271 | 13.4 | 53 | 1266.43 | 30.92 | 50.61 | 58.91 | 3.03
| 1364 | 15.3 | 52.1 | 1356.53 | 44.94 | 68.9 | 81.96 | 2.06
| 1458 | 15.1 | 49.6 | 1447.24 | 60.5 | 88.01 | 106.59 | 0.73
| 1552 | 14.7 | 48.9 | 1538.08 | 76.27 | 106.32 | 130.74 | 0.47
| 1646 | 15 | 49.4 | 1628.94 | 92.03 | 124.55 | 154.8 | 0.35
| 1740 | 14.6 | 46.5 | 1719.82 | 108.1 | 142.38 | 178.75 | 0.9
| 1834 | 14 | 46.3 | 1810.91 | 124.11 | 159.19 | 201.86 | 0.64
| 1928 | 13.8 | 50.1 | 1902.16 | 139.16 | 176.01 | 224.38 | 0.99
| 2022 | 14.3 | 54.7 | 1993.35 | 153.06 | 194.09 | 247.18 | 1.3
| 2116 | 14.2 | 53.1 | 2084.45 | 166.69 | 212.78 | 270.3 | 0.43
| 2210 | 13.9 | 52.8 | 2175.64 | 180.44 | 231 | 293.12 | 0.33
| 2304 | 13.9 | 53.7 | 2266.89 | 193.95 | 249.09 | 315.69 | 0.23
| 2398 | 13.4 | 52.6 | 2358.23 | 207.25 | 266.84 | 337.87 | 0.6
| 2492 | 13.7 | 53.1 | 2449.62 | 220.55 | 284.4 | 359.89 | 0.34
| 2586 | 13.5 | 52.6 | 2540.98 | 233.9 | 302.01 | 381.99 | 0.25
| 2680 | 13.9 | 48.7 | 2632.31 | 248.01 | 319.21 | 404.23 | 1.07
| 2773 | 14.4 | 47 | 2722.49 | 263.27 | 336.06 | 426.91 | 0.7
| 2867 | 13.7 | 46.3 | 2813.68 | 278.94 | 352.66 | 449.63 | 0.77
| 2961 | 13.5 | 47.7 | 2905.04 | 294.01 | 368.82 | 471.65 | 0.41
| 3055 | 13.6 | 49.4 | 2996.42 | 308.59 | 385.33 | 493.63 | 0.44
| 3149 | 13.5 | 52.6 | 3087.81 | 322.44 | 402.44 | 515.64 | 0.8
| 3243 | 13.6 | 52.6 | 3179.19 | 335.82 | 419.93 | 537.67 | 0.11
| 3337 | 13.5 | 54.2 | 3270.58 | 348.95 | 437.61 | 559.68 | 0.41
| 3431 | 13.4 | 54 | 3362 | 361.77 | 455.32 | 581.53 | 0.12
| 3525 | 13.7 | 55.1 | 3453.38 | 374.54 | 473.26 | 603.53 | 0.42
| 3619 | 13.3 | 53.7 | 3544.79 | 387.31 | 491.11 | 625.45 | 0.55
| 3713 | 13.1 | 53.7 | 3636.3 | 400.02 | 508.41 | 646.91 | 0.21
| 3807 | 13.4 | 53 | 3727.8 | 412.88 | 525.69 | 668.44 | 0.36
| 3901 | 13.6 | 55.4 | 3819.2 | 425.71 | 543.49 | 690.37 | 0.63
| 3995 | 13.2 | 54 | 3910.64 | 438.3 | 561.27 | 712.12 | 0.55
| 4088 | 12.4 | 53.8 | 4001.33 | 450.43 | 577.91 | 732.72 | 0.86
| 4183 | 10.6 | 52.1 | 4094.42 | 461.83 | 593.04 | 751.65 | 1.93
| 4277 | 9.4 | 53.1 | 4186.99 | 471.75 | 606 | 767.97 | 1.29
| 4371 | 7.5 | 54.9 | 4279.97 | 479.88 | 617.16 | 781.77 | 2.04
| 4465 | 6.1 | 53.8 | 4373.3 | 486.36 | 626.21 | 792.89 | 1.5
| 4558 | 6 | 47.9 | 4465.79 | 492.54 | 633.8 | 802.68 | 0.68
| 4652 | 4.5 | 40.5 | 4559.39 | 498.64 | 639.85 | 811.2 | 1.75
| 4746 | 2.3 | 40.7 | 4653.22 | 502.87 | 643.47 | 816.66 | 2.34
| 4840 | 1.1 | 79.5 | 4747.18 | 504.47 | 645.59 | 819.31 | 1.7
| 4934 | 1.2 | 79.5 | 4841.16 | 504.81 | 647.44 | 820.98 | 0.11
| 5028 | 1.4 | 95.7 | 4935.14 | 504.88 | 649.55 | 822.69 | 0.44
| 5122 | 1.4 | 104.8 | 5029.11 | 504.47 | 651.81 | 824.21 | 0.24
| 5216 | 1.4 | 102.4 | 5123.08 | 503.93 | 654.04 | 825.63 | 0.06
| 5310 | 0.4 | 146.5 | 5217.07 | 503.41 | 655.34 | 826.34 | 1.22
| 5404 | 0.5 | 71.2 | 5311.07 | 503.27 | 655.91 | 826.7 | 0.59
| 5497 | 0.1 | 287.8 | 5404.06 | 503.42 | 656.22 | 827.04 | 0.63
| 5592 | 0.7 | 48.4 | 5499.06 | 503.83 | 656.57 | 827.57 | 0.8
| 5686 | 0.6 | 60.9 | 5593.06 | 504.45 | 657.43 | 828.63 | 0.18
| 5780 | 0.7 | 75.6 | 5687.05 | 504.84 | 658.42 | 829.64 | 0.21
| 5874 | 0.9 | 63.3 | 5781.04 | 505.31 | 659.63 | 830.89 | 0.28
| 5967 | 0.9 | 49.8 | 5874.03 | 506.11 | 660.84 | 832.34 | 0.23
| 6092 | 0.9 | 38.9 | 5999.01 | 507.51 | 662.21 | 834.28 | 0.14
| 6218 | 1.1 | 44.2 | 6125 | 509.14 | 663.67 | 836.44 | 0.17
| 6343 | 1.1 | 35.7 | 6249.97 | 510.98 | 665.21 | 838.78 | 0.13
| 6468 | 1.1 | 35.4 | 6374.95 | 512.93 | 666.61 | 841.08 | 0
| 6593 | 1 | 47.5 | 6499.93 | 514.65 | 668.11 | 843.32 | 0.19
| 6719 | 0.8 | 40.7 | 6625.91 | 516.06 | 669.49 | 845.28 | 0.18
| 6844 | 0.3 | 42.6 | 6750.91 | 516.96 | 670.28 | 846.46 | 0.4
| 6969 | 0.4 | 247.2 | 6875.91 | 517.03 | 670.1 | 846.36 | 0.55
| 7095 | 0.3 | 272.3 | 7001.9 | 516.87 | 669.36 | 845.68 | 0.14
| 7220 | 0.5 | 257.6 | 7126.9 | 516.77 | 668.5 | 844.94 | 0.18
| 7345 | 0.9 | 266.5 | 7251.89 | 516.59 | 666.99 | 843.64 | 0.33
| 7470 | 0.5 | 267.1 | 7376.88 | 516.5 | 665.47 | 842.39 | 0.32
| 7595 | 0.4 | 265.1 | 7501.88 | 516.44 | 664.49 | 841.57 | 0.08
| 7720 | 0.4 | 134 | 7626.88 | 516.1 | 664.37 | 841.27 | 0.58
| 7806 | 0.4 | 102.9 | 7712.87 | 515.82 | 664.88 | 841.5 | 0.25
| 7852 | 0.4 | 102.9 | 7758.87 | 515.75 | 665.19 | 841.7 | 0