## Data
Header Information | measured depth (ft) | inclination (°) | azimuth (°) | true vertical depth (ft) | northing +N/-S (ft) | easting +E/-W (ft)
Operator Name | 74 | 0.6 | 209.3 | 74 | -0.34 | -0.19
Noble Energy Inc | 165 | 0.9 | 209 | 164.99 | -1.38 | -0.77
Operator Number | 260 | 0.6 | 197.9 | 259.98 | -2.5 | -1.28
| 362 | 0.6 | 307.8 | 361.98 | -2.69 | -1.87
Well Name and Number | 444 | 0.8 | 316.5 | 443.97 | -2.01 | -2.6
Burman C05-22D | 526 | 1.1 | 328.1 | 525.96 | -0.92 | -3.41
API Number (if available) | 608 | 0.4 | 347.7 | 607.95 | 0.02 | -3.89
05-123-34336 | 659 | 0.6 | 333.2 | 658.95 | 0.44 | -4.05
Location: QQ SEC TWP RGE | 751 | 0.4 | 344.5 | 750.95 | 1.18 | -4.35
NESE SEC 5-T4N-64W | 833 | 2.5 | 8 | 832.92 | 3.22 | -4.18
Citing Type: Planned or Actual | 915 | 4.5 | 358.2 | 914.76 | 8.21 | -4.03
ACTUAL | 997 | 6.9 | 343.3 | 996.36 | 16.14 | -5.55
Deviation Indicator | 1078 | 9.5 | 343.1 | 1076.52 | 27.2 | -8.89
Directional | 1160 | 10.6 | 342.9 | 1157.26 | 40.89 | -13.07
North Reference | 1242 | 13.7 | 343.3 | 1237.41 | 57.4 | -18.08
True | 1324 | 14.9 | 342 | 1316.87 | 76.73 | -24.13
Grid Type | 1405 | 16 | 340.1 | 1394.94 | 97.13 | -31.15
#VALUE! | 1487 | 18.1 | 337.3 | 1473.34 | 119.51 | -39.91
| 1569 | 17.7 | 332.9 | 1551.37 | 142.36 | -50.51
| 1651 | 18.4 | 333.9 | 1629.34 | 165.08 | -61.88
| 1732 | 19.3 | 333.9 | 1705.99 | 188.58 | -73.39
| 1814 | 18.6 | 333.9 | 1783.55 | 212.49 | -85.11
| 1896 | 19.4 | 333.4 | 1861.08 | 236.41 | -96.96
| 1977 | 18.4 | 331.1 | 1937.71 | 259.64 | -109.16
| 2059 | 18.6 | 332.5 | 2015.47 | 282.57 | -121.46
| 2141 | 19 | 331.8 | 2093.1 | 305.93 | -133.8
| 2223 | 19.2 | 334.1 | 2170.59 | 329.82 | -146
| 2304 | 17.3 | 333.8 | 2247.51 | 352.61 | -157.14
| 2386 | 17.4 | 332.9 | 2325.78 | 374.47 | -168.1
| 2468 | 17.4 | 333.9 | 2404.03 | 396.39 | -179.08
| 2550 | 17.7 | 335.4 | 2482.21 | 418.74 | -189.67
| 2631 | 17.1 | 334.3 | 2559.5 | 440.66 | -199.96
| 2713 | 17.5 | 333.2 | 2637.79 | 462.53 | -210.74
| 2795 | 18.7 | 333.9 | 2715.73 | 485.34 | -222.09
| 2877 | 18.7 | 331.7 | 2793.41 | 508.72 | -234.1
| 2958 | 18.6 | 331.8 | 2870.15 | 531.54 | -246.36
| 3040 | 16.2 | 332.7 | 2948.39 | 553.23 | -257.79
| 3122 | 16.1 | 332.7 | 3027.16 | 573.5 | -268.25
| 3204 | 15.9 | 338.7 | 3105.99 | 594.07 | -277.55
| 3285 | 16.3 | 336.2 | 3183.81 | 614.81 | -286.16
| 3367 | 16.8 | 332.5 | 3262.42 | 635.85 | -296.28
| 3449 | 15.9 | 329.9 | 3341.1 | 656.08 | -307.38
| 3531 | 15.2 | 330.1 | 3420.1 | 675.11 | -318.38
| 3612 | 15.7 | 328.3 | 3498.17 | 693.64 | -329.43
| 3694 | 16.1 | 333.2 | 3577.04 | 713.23 | -340.39
| 3776 | 16.3 | 335.7 | 3655.78 | 733.87 | -350.25
| 3857 | 17.6 | 335.2 | 3733.26 | 755.35 | -360.06
| 3939 | 18.3 | 328.7 | 3811.28 | 777.6 | -371.95
| 4021 | 18.3 | 328 | 3889.13 | 799.52 | -385.46
| 4103 | 17.3 | 328.7 | 3967.21 | 820.86 | -398.62
| 4184 | 16.7 | 324.8 | 4044.67 | 840.66 | -411.58
| 4266 | 16.1 | 323.6 | 4123.33 | 859.44 | -425.12
| 4348 | 13.5 | 324.5 | 4202.6 | 876.38 | -437.43
| 4430 | 11 | 331.1 | 4282.74 | 891.03 | -446.77
| 4511 | 10.1 | 334.8 | 4362.37 | 904.22 | -453.53
| 4593 | 9.1 | 333.8 | 4443.22 | 916.54 | -459.45
| 4675 | 9.1 | 331.5 | 4524.18 | 928.06 | -465.41
| 4757 | 8.4 | 331.8 | 4605.23 | 939.04 | -471.34
| 4838 | 6.3 | 331.3 | 4685.56 | 948.15 | -476.27
| 4920 | 5.9 | 330.6 | 4767.1 | 955.77 | -480.5
| 5002 | 5 | 328.8 | 4848.72 | 962.5 | -484.42
| 5084 | 5 | 332.5 | 4930.41 | 968.72 | -487.92
| 5165 | 4.7 | 330.3 | 5011.12 | 974.74 | -491.19
| 5247 | 4.6 | 323.2 | 5092.85 | 980.29 | -494.83
| 5329 | 4.4 | 321.8 | 5174.6 | 985.39 | -498.74
| 5411 | 3 | 319 | 5256.43 | 989.49 | -502.09
| 5492 | 2.9 | 323 | 5337.32 | 992.72 | -504.72
| 5574 | 1.4 | 248 | 5419.27 | 994 | -506.9
| 5656 | 1.9 | 242 | 5501.24 | 992.99 | -509.02
| 5738 | 3 | 175.4 | 5583.18 | 990.21 | -510.05
| 5819 | 2.6 | 167 | 5664.08 | 986.31 | -509.47
| 5901 | 1.7 | 148.3 | 5746.02 | 983.46 | -508.41
| 5983 | 1.8 | 147.8 | 5827.98 | 981.34 | -507.09
| 6064 | 1.6 | 148.7 | 5908.95 | 979.3 | -505.82
| 6146 | 1.2 | 136.7 | 5990.92 | 977.69 | -504.64
| 6228 | 1.2 | 133.6 | 6072.91 | 976.48 | -503.43
| 6310 | 1.1 | 104.6 | 6154.89 | 975.68 | -502.04
| 6391 | 0.9 | 94.4 | 6235.88 | 975.44 | -500.66
| 6473 | 1 | 90.3 | 6317.87 | 975.39 | -499.3
| 6555 | 1.1 | 100.7 | 6399.85 | 975.24 | -497.81
| 6637 | 1.1 | 111.6 | 6481.84 | 974.8 | -496.3
| 6718 | 0.7 | 104.4 | 6562.83 | 974.39 | -495.1
| 6800 | 0.9 | 131.1 | 6644.82 | 973.84 | -494.13
| 6882 | 1 | 144.5 | 6726.81 | 972.84 | -493.23
| 6964 | 1.1 | 120 | 6808.8 | 971.86 | -492.13
| 7045 | 1.1 | 128.1 | 6889.78 | 970.99 | -490.85
| 7127 | 0.8 | 130.9 | 6971.77 | 970.13 | -489.8
| 7209 | 0.9 | 106.7 | 7053.76 | 969.57 | -488.75
| 7291 | 0.2 | 169.8 | 7135.76 | 969.25 | -488.11
| 7372 | 0.4 | 318.7 | 7216.76 | 969.32 | -488.27
| 7454 | 0.4 | 252.9 | 7298.75 | 969.45 | -488.73
| 7536 | 0.4 | 350.3 | 7380.75 | 969.65 | -489.05
| 7618 | 0.7 | 0.1 | 7462.75 | 970.43 | -489.1
| 7649 | 0.6 | 11.9 | 7493.75 | 970.78 | -489.06
| 7700 | 0.5 | 23 | 7544.74 | 971.25 | -488.92

## Lookup (hidden)
North Reference | RetunValue | Grid Type | ReturnValue | Deviation Indicator | ReturnValue
| 2 |  | 0 |  | 2
True |  | SPCS-Colorado Central-NAD27 |  | Directional
Grid |  | SPCS-Colorado Central-NAD83 |  | High Angle
|  | SPCS-Colorado North-NAD27 |  | Horizontal
SPCS-Colorado North-NAD83
SPCS-Colorado South-NAD27
SPCS-Colorado South-NAD83
UTM-Zone 12 NAD27
UTM-Zone 12 NAD83
UTM-Zone 13 NAD27
UTM-Zone 13 NAD83

## Sheet1
74 | 0.6 | 209.3 | 74 | -0.34 | -0.19 | -0.22 | 0.81
165 | 0.9 | 209 | 164.99 | -1.38 | -0.77 | -0.9 | 0.33
260 | 0.6 | 197.9 | 259.98 | -2.5 | -1.28 | -1.68 | 0.35
362 | 0.6 | 307.8 | 361.98 | -2.69 | -1.87 | -1.59 | 0.96
444 | 0.8 | 316.5 | 443.97 | -2.01 | -2.6 | -0.65 | 0.28
526 | 1.1 | 328.1 | 525.96 | -0.92 | -3.41 | 0.68 | 0.43
608 | 0.4 | 347.7 | 607.95 | 0.02 | -3.89 | 1.74 | 0.9
659 | 0.6 | 333.2 | 658.95 | 0.44 | -4.05 | 2.18 | 0.46
751 | 0.4 | 344.5 | 750.95 | 1.18 | -4.35 | 2.97 | 0.24
833 | 2.5 | 8 | 832.92 | 3.22 | -4.18 | 4.74 | 2.61
915 | 4.5 | 358.2 | 914.76 | 8.21 | -4.03 | 9.15 | 2.54
997 | 6.9 | 343.3 | 996.36 | 16.14 | -5.55 | 16.94 | 3.41
1078 | 9.5 | 343.1 | 1076.52 | 27.2 | -8.89 | 28.33 | 3.21
1160 | 10.6 | 342.9 | 1157.26 | 40.89 | -13.07 | 42.46 | 1.34
1242 | 13.7 | 343.3 | 1237.41 | 57.4 | -18.08 | 59.49 | 3.78
1324 | 14.9 | 342 | 1316.87 | 76.73 | -24.13 | 79.51 | 1.51
1405 | 16 | 340.1 | 1394.94 | 97.13 | -31.15 | 100.91 | 1.49
1487 | 18.1 | 337.3 | 1473.34 | 119.51 | -39.91 | 124.86 | 2.75
1569 | 17.7 | 332.9 | 1551.37 | 142.36 | -50.51 | 150.04 | 1.72
1651 | 18.4 | 333.9 | 1629.34 | 165.08 | -61.88 | 175.45 | 0.93
1732 | 19.3 | 333.9 | 1705.99 | 188.58 | -73.39 | 201.62 | 1.11
1814 | 18.6 | 333.9 | 1783.55 | 212.49 | -85.11 | 228.25 | 0.85
1896 | 19.4 | 333.4 | 1861.08 | 236.41 | -96.96 | 254.94 | 1
1977 | 18.4 | 331.1 | 1937.71 | 259.64 | -109.16 | 281.16 | 1.54
2059 | 18.6 | 332.5 | 2015.47 | 282.57 | -121.46 | 307.16 | 0.59
2141 | 19 | 331.8 | 2093.1 | 305.93 | -133.8 | 333.58 | 0.56
2223 | 19.2 | 334.1 | 2170.59 | 329.82 | -146 | 360.4 | 0.95
2304 | 17.3 | 333.8 | 2247.51 | 352.61 | -157.14 | 385.77 | 2.35
2386 | 17.4 | 332.9 | 2325.78 | 374.47 | -168.1 | 410.22 | 0.35
2468 | 17.4 | 333.9 | 2404.03 | 396.39 | -179.08 | 434.74 | 0.36
2550 | 17.7 | 335.4 | 2482.21 | 418.74 | -189.67 | 459.46 | 0.66
2631 | 17.1 | 334.3 | 2559.5 | 440.66 | -199.96 | 483.68 | 0.84
2713 | 17.5 | 333.2 | 2637.79 | 462.53 | -210.74 | 508.06 | 0.63
2795 | 18.7 | 333.9 | 2715.73 | 485.34 | -222.09 | 533.54 | 1.49
2877 | 18.7 | 331.7 | 2793.41 | 508.72 | -234.1 | 559.82 | 0.86
2958 | 18.6 | 331.8 | 2870.15 | 531.54 | -246.36 | 585.7 | 0.13
3040 | 16.2 | 332.7 | 2948.39 | 553.23 | -257.79 | 610.21 | 2.95
3122 | 16.1 | 332.7 | 3027.16 | 573.5 | -268.25 | 633.02 | 0.12
3204 | 15.9 | 338.7 | 3105.99 | 594.07 | -277.55 | 655.58 | 2.03
3285 | 16.3 | 336.2 | 3183.81 | 614.81 | -286.16 | 677.99 | 0.99
3367 | 16.8 | 332.5 | 3262.42 | 635.85 | -296.28 | 701.34 | 1.42
3449 | 15.9 | 329.9 | 3341.1 | 656.08 | -307.38 | 724.39 | 1.41
3531 | 15.2 | 330.1 | 3420.1 | 675.11 | -318.38 | 746.32 | 0.86
3612 | 15.7 | 328.3 | 3498.17 | 693.64 | -329.43 | 767.83 | 0.86
3694 | 16.1 | 333.2 | 3577.04 | 713.23 | -340.39 | 790.24 | 1.71
3776 | 16.3 | 335.7 | 3655.78 | 733.87 | -350.25 | 813.11 | 0.88
3857 | 17.6 | 335.2 | 3733.26 | 755.35 | -360.06 | 836.72 | 1.61
3939 | 18.3 | 328.7 | 3811.28 | 777.6 | -371.95 | 861.93 | 2.59
4021 | 18.3 | 328 | 3889.13 | 799.52 | -385.46 | 887.56 | 0.27
4103 | 17.3 | 328.7 | 3967.21 | 820.86 | -398.62 | 912.51 | 1.25
4184 | 16.7 | 324.8 | 4044.67 | 840.66 | -411.58 | 936.01 | 1.59
4266 | 16.1 | 323.6 | 4123.33 | 859.44 | -425.12 | 958.83 | 0.84
4348 | 13.5 | 324.5 | 4202.6 | 876.38 | -437.43 | 979.47 | 3.18
4430 | 11 | 331.1 | 4282.74 | 891.03 | -446.77 | 996.73 | 3.49
4511 | 10.1 | 334.8 | 4362.37 | 904.22 | -453.53 | 1011.55 | 1.39
4593 | 9.1 | 333.8 | 4443.22 | 916.54 | -459.45 | 1025.23 | 1.24
4675 | 9.1 | 331.5 | 4524.18 | 928.06 | -465.41 | 1038.19 | 0.44
4757 | 8.4 | 331.8 | 4605.23 | 939.04 | -471.34 | 1050.65 | 0.86
4838 | 6.3 | 331.3 | 4685.56 | 948.15 | -476.27 | 1061.01 | 2.59
4920 | 5.9 | 330.6 | 4767.1 | 955.77 | -480.5 | 1069.71 | 0.5
5002 | 5 | 328.8 | 4848.72 | 962.5 | -484.42 | 1077.48 | 1.12
5084 | 5 | 332.5 | 4930.41 | 968.72 | -487.92 | 1084.61 | 0.39
5165 | 4.7 | 330.3 | 5011.12 | 974.74 | -491.19 | 1091.45 | 0.44
5247 | 4.6 | 323.2 | 5092.85 | 980.29 | -494.83 | 1098.04 | 0.71
5329 | 4.4 | 321.8 | 5174.6 | 985.39 | -498.74 | 1104.34 | 0.28
5411 | 3 | 319 | 5256.43 | 989.49 | -502.09 | 1109.5 | 1.72
5492 | 2.9 | 323 | 5337.32 | 992.72 | -504.72 | 1113.56 | 0.28
5574 | 1.4 | 248 | 5419.27 | 994 | -506.9 | 1115.67 | 3.51
5656 | 1.9 | 242 | 5501.24 | 992.99 | -509.02 | 1115.7 | 0.64
5738 | 3 | 175.4 | 5583.18 | 990.21 | -510.05 | 1113.66 | 3.47
5819 | 2.6 | 167 | 5664.08 | 986.31 | -509.47 | 1109.9 | 0.71
5901 | 1.7 | 148.3 | 5746.02 | 983.46 | -508.41 | 1106.88 | 1.38
5983 | 1.8 | 147.8 | 5827.98 | 981.34 | -507.09 | 1104.38 | 0.12
6064 | 1.6 | 148.7 | 5908.95 | 979.3 | -505.82 | 1101.99 | 0.25
6146 | 1.2 | 136.7 | 5990.92 | 977.69 | -504.64 | 1100.03 | 0.6
6228 | 1.2 | 133.6 | 6072.91 | 976.48 | -503.43 | 1098.41 | 0.08
6310 | 1.1 | 104.6 | 6154.89 | 975.68 | -502.04 | 1097.09 | 0.71
6391 | 0.9 | 94.4 | 6235.88 | 975.44 | -500.66 | 1096.26 | 0.33
6473 | 1 | 90.3 | 6317.87 | 975.39 | -499.3 | 1095.61 | 0.15
6555 | 1.1 | 100.7 | 6399.85 | 975.24 | -497.81 | 1094.82 | 0.26
6637 | 1.1 | 111.6 | 6481.84 | 974.8 | -496.3 | 1093.76 | 0.25
6718 | 0.7 | 104.4 | 6562.83 | 974.39 | -495.1 | 1092.86 | 0.51
6800 | 0.9 | 131.1 | 6644.82 | 973.84 | -494.13 | 1091.95 | 0.51
6882 | 1 | 144.5 | 6726.81 | 972.84 | -493.23 | 1090.65 | 0.3
6964 | 1.1 | 120 | 6808.8 | 971.86 | -492.13 | 1089.29 | 0.56
7045 | 1.1 | 128.1 | 6889.78 | 970.99 | -490.85 | 1087.94 | 0.19
7127 | 0.8 | 130.9 | 6971.77 | 970.13 | -489.8 | 1086.7 | 0.37
7209 | 0.9 | 106.7 | 7053.76 | 969.57 | -488.75 | 1085.74 | 0.45
7291 | 0.2 | 169.8 | 7135.76 | 969.25 | -488.11 | 1085.16 | 1.01
7372 | 0.4 | 318.7 | 7216.76 | 969.32 | -488.27 | 1085.3 | 0.72
7454 | 0.4 | 252.9 | 7298.75 | 969.45 | -488.73 | 1085.62 | 0.53
7536 | 0.4 | 350.3 | 7380.75 | 969.65 | -489.05 | 1085.94 | 0.73
7618 | 0.7 | 0.1 | 7462.75 | 970.43 | -489.1 | 1086.66 | 0.38
7649 | 0.6 | 11.9 | 7493.75 | 970.78 | -489.06 | 1086.96 | 0.54
7700 | 0.5 | 23 | 7544.74 | 971.25 | -488.92 | 1087.32 | 0.29