## Data
Header Information | measured depth (ft) | inclination (°) | azimuth (°) | true vertical depth (ft) | northing +N/-S (ft) | easting +E/-W (ft)
Operator Name | 0 | 0 | 0 | 0 | 0 | 0
Williams Production RMT Company LLC | 83 | 0.18 | 80.42 | 83 | 0 | 0.1
Operator Number | 205 | 1.85 | 295.31 | 205 | 0.9 | -1.5
96850 | 295 | 3.61 | 289.34 | 294.9 | 2.5 | -5.5
Well Name and Number | 386 | 4.49 | 296.46 | 385.6 | 5 | -11.3
Federal PA 434-20 | 476 | 5.72 | 290.92 | 475.3 | 8.2 | -18.7
API Number (if available) | 567 | 7.57 | 292.94 | 565.7 | 12.1 | -28.4
05-045-20255-00 | 670 | 9.67 | 291.28 | 667.5 | 17.9 | -42.8
Location: QQ SEC TWP RGE | 760 | 12.91 | 290.38 | 755.8 | 24.1 | -59.2
Lot 8 SWSE, Sec.20, T6S, R95W | 881 | 16.85 | 289.75 | 872.7 | 34.8 | -88.4
Citing Type: Planned or Actual | 971 | 17.6 | 293.35 | 958.6 | 44.6 | -113.2
Actual | 1025 | 17.62 | 294.49 | 1010.1 | 51.2 | -128.1
Deviation Indicator | 1094 | 17.88 | 295.49 | 1075.8 | 60.1 | -147.2
0 | 1158 | 18.34 | 294.48 | 1136.7 | 68.5 | -165.2
North Reference | 1253 | 17.76 | 293.94 | 1227 | 80.6 | -192.1
True | 1348 | 16.75 | 296.85 | 1317.7 | 92.6 | -217.5
Grid Type | 1443 | 16.88 | 300.8 | 1408.6 | 105.9 | -241.6
#VALUE! | 1538 | 15.94 | 299.91 | 1499.8 | 119.4 | -264.7
| 1633 | 16.17 | 299.13 | 1591.1 | 132.4 | -287.6
| 1728 | 15.41 | 297.03 | 1682.5 | 144.6 | -310.4
| 1824 | 15.61 | 299.43 | 1775 | 156.7 | -333
| 1918 | 16.08 | 302.16 | 1865.4 | 169.9 | -355
| 2013 | 15.42 | 300.85 | 1956.9 | 183.3 | -377
| 2108 | 15.92 | 298.86 | 2048.3 | 196.1 | -399.3
| 2204 | 16.93 | 299.04 | 2140.4 | 209.2 | -423
| 2299 | 15.9 | 297.01 | 2231.5 | 221.9 | -446.7
| 2395 | 16.16 | 294.49 | 2323.8 | 233.4 | -470.6
| 2490 | 16.21 | 295.24 | 2415 | 244.5 | -494.6
| 2586 | 15.64 | 290.4 | 2507.4 | 254.7 | -518.9
| 2681 | 15.91 | 291.37 | 2598.8 | 263.9 | -543
| 2777 | 16.12 | 291.4 | 2691.1 | 273.6 | -567.7
| 2872 | 15.25 | 290.12 | 2782.5 | 282.7 | -591.7
| 2968 | 15.52 | 290.56 | 2875.1 | 291.6 | -615.5
| 3064 | 16.05 | 292.55 | 2967.5 | 301.2 | -639.8
| 3159 | 15.76 | 294.2 | 3058.8 | 311.5 | -663.7
| 3255 | 15.98 | 299.28 | 3151.2 | 323.3 | -687.1
| 3350 | 15.74 | 298.66 | 3242.5 | 335.9 | -709.9
| 3445 | 16.04 | 299.05 | 3333.9 | 348.4 | -732.6
| 3540 | 15.28 | 297.68 | 3425.4 | 360.6 | -755.2
| 3636 | 14.78 | 298.82 | 3518.1 | 372.4 | -777.1
| 3732 | 14.85 | 302.83 | 3610.9 | 385 | -798.2
| 3826 | 15.55 | 302.88 | 3701.6 | 398.3 | -818.9
| 3922 | 15.9 | 301.94 | 3794 | 412.3 | -840.9
| 4017 | 16.01 | 299.14 | 3885.4 | 425.5 | -863.4
| 4112 | 16.45 | 296.59 | 3976.6 | 437.9 | -886.8
| 4207 | 16.64 | 295.69 | 4067.7 | 449.9 | -911.1
| 4303 | 16.77 | 293.33 | 4159.6 | 461.3 | -936.2
| 4399 | 17.43 | 294.47 | 4251.4 | 472.7 | -962
| 4494 | 17.41 | 294.29 | 4342 | 484.5 | -987.9
| 4589 | 17.27 | 296.94 | 4432.7 | 496.7 | -1013.4
| 4685 | 17.21 | 297.38 | 4524.4 | 509.7 | -1038.8
| 4780 | 15.79 | 295.39 | 4615.5 | 521.7 | -1062.9
| 4876 | 15.22 | 294.27 | 4708 | 532.5 | -1086.2
| 4972 | 15.75 | 295.6 | 4800.5 | 543.3 | -1109.4
| 5067 | 15.5 | 298.14 | 4892 | 554.9 | -1132.3
| 5163 | 15.49 | 297.49 | 4984.5 | 566.8 | -1154.9
| 5258 | 15.8 | 298.44 | 5076 | 578.8 | -1177.6
| 5354 | 15.83 | 296.47 | 5168.3 | 590.9 | -1200.8
| 5449 | 14.45 | 293.16 | 5260 | 601.3 | -1223.3
| 5544 | 12.87 | 294.31 | 5352.3 | 610.4 | -1243.8
| 5639 | 11.68 | 293.98 | 5445.2 | 618.6 | -1262.3
| 5735 | 10.34 | 294.88 | 5539.4 | 626.2 | -1279
| 5830 | 9.06 | 294.79 | 5633 | 632.9 | -1293.5
| 5925 | 7.96 | 300.06 | 5727 | 639.4 | -1306
| 6021 | 7.7 | 306.84 | 5822.1 | 646.5 | -1316.9
| 6116 | 6.15 | 322.58 | 5916.4 | 654.4 | -1325
| 6212 | 5.62 | 342.51 | 6011.9 | 663 | -1329.6
| 6307 | 4.12 | 0.11 | 6106.6 | 670.8 | -1331
| 6402 | 2.5 | 32.04 | 6201.4 | 676 | -1329.9
| 6497 | 1.49 | 96.57 | 6296.4 | 677.6 | -1327.5
| 6593 | 2.02 | 147.3 | 6392.3 | 676 | -1325.4
| 6688 | 2.15 | 159.26 | 6487.3 | 673 | -1323.9
| 6781 | 1.9 | 167.45 | 6580.2 | 669.8 | -1322.9
| 6876 | 1.7 | 181.9 | 6675.2 | 666.9 | -1322.6
| 6971 | 1.88 | 215.87 | 6770.1 | 664.2 | -1323.6
| 7065 | 1.67 | 266.36 | 6864.1 | 662.9 | -1325.8
| 7160 | 0.71 | 263.47 | 6959.1 | 662.7 | -1327.8
| 7253 | 0.2 | 7.32 | 7052.1 | 662.8 | -1328.4
| 7348 | 0.49 | 316.57 | 7147.1 | 663.3 | -1328.6
| 7444 | 0.64 | 156.29 | 7243.1 | 663.1 | -1328.7
| 7539 | 0.64 | 156.09 | 7338.1 | 662.1 | -1328.3
| 7634 | 0.2 | 151.97 | 7433.1 | 661.5 | -1328
| 7729 | 0.81 | 201.22 | 7528.1 | 660.7 | -1328.1
| 7824 | 0.8 | 254.89 | 7623 | 659.9 | -1329
| 7919 | 0.87 | 305.9 | 7718 | 660.2 | -1330.2
| 8014 | 1.78 | 348.55 | 7813 | 662 | -1331.1
| 8109 | 1.6 | 314.07 | 7908 | 664.4 | -1332.4
| 8204 | 1.48 | 273.7 | 8002.9 | 665.4 | -1334.5
| 8299 | 2.02 | 252.49 | 8097.9 | 665 | -1337.4
| 8394 | 2.32 | 238.86 | 8192.8 | 663.5 | -1340.6
| 8490 | 2.66 | 238.58 | 8288.7 | 661.3 | -1344.2
| 8510 | 2.93 | 239.59 | 8308.7 | 660.8 | -1345
| 8568 | 2.93 | 239.59 | 8366.6 | 659.3 | -1347.6

## Lookup (hidden)
North Reference | RetunValue | Grid Type | ReturnValue | Deviation Indicator | ReturnValue
| 2 |  | 0 |  | 1
True |  | SPCS-Colorado Central-NAD27 |  | Directional
Grid |  | SPCS-Colorado Central-NAD83 |  | High Angle
|  | SPCS-Colorado North-NAD27 |  | Horizontal
SPCS-Colorado North-NAD83
SPCS-Colorado South-NAD27
SPCS-Colorado South-NAD83
UTM-Zone 12 NAD27
UTM-Zone 12 NAD83
UTM-Zone 13 NAD27
UTM-Zone 13 NAD83