## Data
Header Information | measured depth (ft) | inclination (°) | azimuth (°) | true vertical depth (ft) | northing +N/-S (ft) | easting +E/-W (ft)
Operator Name | 0 | 0 | 0 | 0 | 0 | 0
WPX Energy Rocky Mountain, LLC | 114 | 0.62 | 348.4 | 114 | 0.6 | -0.1
Operator Number | 175 | 1.14 | 211.29 | 175 | 0.4 | -0.5
96850 | 266 | 2.82 | 181.93 | 265.9 | -2.6 | -1.1
Well Name and Number | 356 | 3.43 | 193.8 | 355.8 | -7.4 | -1.8
Holl RWF 313-31 | 427 | 3.52 | 203.57 | 426.7 | -11.5 | -3.1
API Number (if available) | 518 | 3.61 | 206.54 | 517.5 | -16.6 | -5.5
05-045-19554-00 | 609 | 4.33 | 206.98 | 608.3 | -22.2 | -8.4
Location: QQ SEC TWP RGE | 700 | 3.58 | 207.49 | 699.1 | -27.8 | -11.3
NWSW Section 31-T6S-R94W | 791 | 4.16 | 209.37 | 789.9 | -33.2 | -14.2
Citing Type: Planned or Actual | 882 | 3.23 | 196.25 | 880.7 | -38.6 | -16.5
Actual | 973 | 3.42 | 191.54 | 971.5 | -43.7 | -17.8
Deviation Indicator | 1070 | 2.99 | 201.25 | 1068.4 | -48.9 | -19.3
Directional | 1160 | 3.34 | 211.94 | 1158.2 | -53.3 | -21.5
North Reference | 1255 | 3.49 | 192.19 | 1253.1 | -58.5 | -23.6
True | 1351 | 3.43 | 194.97 | 1348.9 | -64.1 | -24.9
Grid Type | 1446 | 3.54 | 189.04 | 1443.7 | -69.7 | -26.1
#VALUE! | 1542 | 3.29 | 201.89 | 1539.5 | -75.2 | -27.6
| 1637 | 3.03 | 196.89 | 1634.4 | -80.1 | -29.4
| 1732 | 3.12 | 201.47 | 1729.3 | -85 | -31.1
| 1827 | 3.44 | 214.82 | 1824.1 | -89.7 | -33.6
| 1922 | 3.02 | 217.05 | 1919 | -94 | -36.8
| 2017 | 2.54 | 216.1 | 2013.8 | -97.7 | -39.5
| 2112 | 2.75 | 200.04 | 2108.7 | -101.6 | -41.5
| 2208 | 2.86 | 200.11 | 2204.6 | -106 | -43.1
| 2303 | 2.5 | 197.41 | 2299.5 | -110.2 | -44.6
| 2398 | 3.05 | 203.7 | 2394.4 | -114.5 | -46.2
| 2493 | 3.46 | 201.23 | 2489.3 | -119.5 | -48.3
| 2588 | 3.38 | 206.27 | 2584.1 | -124.7 | -50.5
| 2683 | 3.25 | 200.33 | 2678.9 | -129.7 | -52.7
| 2779 | 3 | 194.75 | 2774.8 | -134.7 | -54.3
| 2874 | 2.97 | 203.83 | 2869.7 | -139.3 | -55.9
| 2969 | 2.57 | 197.88 | 2964.6 | -143.6 | -57.6
| 3064 | 2.98 | 198.65 | 3059.4 | -148 | -59
| 3159 | 2.39 | 193.25 | 3154.3 | -152.2 | -60.3
| 3255 | 2.29 | 190.11 | 3250.3 | -156.1 | -61.1
| 3349 | 2.67 | 191.99 | 3344.2 | -160.1 | -61.9
| 3442 | 3.19 | 193.21 | 3437 | -164.7 | -62.9
| 3538 | 4.08 | 202.52 | 3532.9 | -170.5 | -64.8
| 3633 | 3.99 | 196.41 | 3627.6 | -176.7 | -67
| 3728 | 3.42 | 205.72 | 3722.4 | -182.5 | -69.2
| 3824 | 2.89 | 205.68 | 3818.3 | -187.2 | -71.5
| 3919 | 3 | 195.17 | 3913.2 | -191.8 | -73.2
| 4015 | 2.81 | 208.98 | 4009 | -196.3 | -75
| 4110 | 2.42 | 207.64 | 4103.9 | -200.1 | -77
| 4205 | 2.06 | 199.38 | 4198.9 | -203.5 | -78.5
| 4300 | 2.22 | 205.91 | 4293.8 | -206.7 | -79.9
| 4395 | 2.22 | 201.9 | 4388.7 | -210.1 | -81.4
| 4491 | 2.4 | 192.6 | 4484.6 | -213.8 | -82.5
| 4586 | 2.54 | 194.38 | 4579.6 | -217.8 | -83.5
| 4681 | 2.85 | 202.93 | 4674.5 | -222 | -84.9
| 4777 | 2.84 | 199.05 | 4770.3 | -226.4 | -86.6
| 4872 | 2.58 | 203.53 | 4865.2 | -230.6 | -88.3
| 4967 | 1.63 | 208.09 | 4960.2 | -233.8 | -89.7
| 5063 | 0.8 | 241.46 | 5056.1 | -235.3 | -91
| 5157 | 1.18 | 247.93 | 5150.1 | -236 | -92.5
| 5253 | 0.4 | 290.32 | 5246.1 | -236.2 | -93.7
| 5348 | 0.8 | 279.79 | 5341.1 | -236 | -94.6
| 5443 | 0.64 | 292.56 | 5436.1 | -235.7 | -95.8
| 5539 | 0.88 | 275.93 | 5532.1 | -235.4 | -97
| 5634 | 1.02 | 238.27 | 5627.1 | -235.8 | -98.5
| 5729 | 0.39 | 300.86 | 5722.1 | -236 | -99.5
| 5824 | 0.4 | 290.3 | 5817.1 | -235.8 | -100
| 5918 | 0.17 | 300.2 | 5911.1 | -235.6 | -100.5
| 6013 | 0.51 | 2.61 | 6006.1 | -235.1 | -100.6
| 6108 | 0.24 | 308.36 | 6101.1 | -234.5 | -100.7
| 6203 | 0.37 | 345.46 | 6196.1 | -234.1 | -100.9
| 6298 | 0.51 | 294.26 | 6291.1 | -233.7 | -101.4
| 6394 | 0.4 | 262.2 | 6387.1 | -233.5 | -102.1
| 6489 | 0.34 | 233.6 | 6482.1 | -233.7 | -102.7
| 6584 | 0.44 | 245.5 | 6577.1 | -234.1 | -103.2
| 6680 | 0.8 | 242.58 | 6673.1 | -234.5 | -104.2
| 6775 | 1.16 | 250.29 | 6768 | -235.1 | -105.7
| 6871 | 1.21 | 237.83 | 6864 | -236 | -107.4
| 6966 | 0.67 | 263.14 | 6959 | -236.6 | -108.8
| 7061 | 0.31 | 12.93 | 7054 | -236.4 | -109.3
| 7157 | 0.84 | 25.75 | 7150 | -235.5 | -109
| 7252 | 1.73 | 32.24 | 7245 | -233.7 | -107.9
| 7347 | 2.47 | 38.6 | 7339.9 | -230.9 | -105.9
| 7442 | 2.16 | 42.99 | 7434.8 | -228 | -103.4
| 7538 | 1.39 | 71.28 | 7530.8 | -226.3 | -101
| 7633 | 0.75 | 110.48 | 7625.8 | -226.1 | -99.4
| 7704 | 0.71 | 130.67 | 7696.8 | -226.6 | -98.6
| 7750 | 0.68 | 145.17 | 7742.8 | -227 | -98.2

## Lookup (hidden)
North Reference | RetunValue | Grid Type | ReturnValue | Deviation Indicator | ReturnValue
| 2 |  | 0 |  | 2
True |  | SPCS-Colorado Central-NAD27 |  | Directional
Grid |  | SPCS-Colorado Central-NAD83 |  | High Angle
|  | SPCS-Colorado North-NAD27 |  | Horizontal
SPCS-Colorado North-NAD83
SPCS-Colorado South-NAD27
SPCS-Colorado South-NAD83
UTM-Zone 12 NAD27
UTM-Zone 12 NAD83
UTM-Zone 13 NAD27
UTM-Zone 13 NAD83