## Data
Header Information | measured depth (ft) | inclination (°) | azimuth (°) | true vertical depth (ft) | northing +N/-S (ft) | easting +E/-W (ft)
Operator Name | 0 | 0 | 0 | 0 | 0 | 0
WPX Energy Rocky Mountain, LLC | 105 | 1.5 | 82.62 | 105 | 0.2 | 1.4
Operator Number | 135 | 1.76 | 77.61 | 135 | 0.3 | 2.2
96850 | 166 | 1.85 | 75.32 | 166 | 0.6 | 3.2
Well Name and Number | 197 | 2.02 | 69.35 | 196.9 | 0.9 | 4.1
T & T and Associates LTD PA 341-7 | 227 | 2.46 | 84.99 | 226.9 | 1.1 | 5.3
API Number (if available) | 258 | 3.26 | 90 | 257.9 | 1.2 | 6.8
05-045-20157-00 | 288 | 4.22 | 85.34 | 287.8 | 1.3 | 8.8
Location: QQ SEC TWP RGE | 319 | 5.18 | 86.48 | 318.7 | 1.4 | 11.3
Lot 2 (NENW) Section 7-T7S-R95W | 349 | 6.86 | 84.73 | 348.5 | 1.7 | 14.4
Citing Type: Planned or Actual | 379 | 8.71 | 77.7 | 378.3 | 2.3 | 18.5
Actual | 410 | 10.65 | 77.43 | 408.8 | 3.5 | 23.5
Deviation Indicator | 440 | 11.88 | 76.64 | 438.2 | 4.8 | 29.3
0 | 470 | 13.55 | 75.06 | 467.5 | 6.4 | 35.7
North Reference | 500 | 14.43 | 73.48 | 496.6 | 8.4 | 42.6
True | 531 | 14.87 | 74.44 | 526.6 | 10.5 | 50.2
Grid Type | 561 | 15.84 | 75.15 | 555.5 | 12.6 | 57.8
#VALUE! | 592 | 16.36 | 76.11 | 585.3 | 14.7 | 66.2
| 623 | 16.72 | 76.29 | 615 | 16.9 | 74.7
| 653 | 17.42 | 78.4 | 643.7 | 18.8 | 83.3
| 684 | 18.39 | 80.68 | 673.2 | 20.5 | 92.7
| 714 | 19.62 | 80.42 | 701.6 | 22.1 | 102.3
| 745 | 21.03 | 79.98 | 730.7 | 23.9 | 112.9
| 775 | 21.82 | 79.8 | 758.6 | 25.9 | 123.7
| 805 | 22.79 | 78.84 | 786.3 | 28 | 134.9
| 844 | 24.6 | 79.5 | 822 | 30.9 | 150.3
| 875 | 25 | 80.5 | 850.2 | 33.2 | 163.1
| 905 | 25.7 | 80.5 | 877.3 | 35.3 | 175.8
| 935 | 26.6 | 80 | 904.2 | 37.5 | 188.8
| 965 | 27.4 | 80.2 | 931 | 39.9 | 202.2
| 997 | 28.7 | 79.5 | 959.2 | 42.5 | 217
| 1029 | 29.6 | 77.5 | 987.1 | 45.6 | 232.3
| 1061 | 30.9 | 76.6 | 1014.8 | 49.3 | 248
| 1093 | 31.9 | 77.2 | 1042.1 | 53 | 264.3
| 1125 | 33 | 78 | 1069.1 | 56.7 | 281
| 1157 | 34.2 | 78.2 | 1095.8 | 60.4 | 298.4
| 1188 | 35.8 | 78 | 1121.2 | 64 | 315.8
| 1220 | 37.4 | 78.6 | 1146.8 | 67.9 | 334.4
| 1252 | 39 | 78.8 | 1172 | 71.8 | 353.8
| 1284 | 40.7 | 78.8 | 1196.6 | 75.8 | 374
| 1314 | 41.9 | 78.4 | 1219.1 | 79.7 | 393.4
| 1346 | 41.8 | 78.6 | 1242.9 | 83.9 | 414.3
| 1378 | 42.6 | 78.6 | 1266.6 | 88.2 | 435.4
| 1409 | 42.9 | 78.9 | 1289.4 | 92.3 | 456
| 1441 | 43.8 | 79.1 | 1312.7 | 96.5 | 477.6
| 1473 | 44.9 | 78.6 | 1335.6 | 100.8 | 499.5
| 1505 | 45.7 | 78.8 | 1358.1 | 105.3 | 521.8
| 1631 | 45.4 | 78 | 1446.3 | 123.3 | 609.9
| 1727 | 45.3 | 78 | 1513.8 | 137.5 | 676.7
| 1823 | 45.1 | 77.5 | 1581.4 | 152 | 743.3
| 1919 | 46 | 77.3 | 1648.6 | 167 | 810.2
| 2014 | 45.6 | 76.6 | 1714.9 | 182.3 | 876.5
| 2110 | 44.3 | 78.9 | 1782.8 | 196.7 | 942.8
| 2205 | 44.2 | 77.7 | 1850.9 | 210.2 | 1007.7
| 2301 | 44.6 | 80.2 | 1919.5 | 223 | 1073.6
| 2397 | 45.2 | 80 | 1987.5 | 234.7 | 1140.4
| 2493 | 45.5 | 79.6 | 2054.9 | 246.8 | 1207.6
| 2588 | 46.5 | 80 | 2120.9 | 258.9 | 1274.8
| 2683 | 46.8 | 79.8 | 2186.1 | 271 | 1342.8
| 2780 | 46.5 | 77.9 | 2252.7 | 284.6 | 1412
| 2876 | 44.5 | 78.7 | 2320 | 298.5 | 1479.1
| 2970 | 44 | 77.7 | 2387.3 | 311.9 | 1543.3
| 3066 | 44.4 | 77.7 | 2456.2 | 326.2 | 1608.7
| 3162 | 44.9 | 77.5 | 2524.5 | 340.7 | 1674.6
| 3258 | 44 | 79.8 | 2593 | 353.9 | 1740.5
| 3353 | 44.2 | 79.6 | 2661.2 | 365.7 | 1805.5
| 3449 | 43.7 | 78.7 | 2730.3 | 378.3 | 1871
| 3545 | 44.4 | 78.4 | 2799.3 | 391.5 | 1936.4
| 3641 | 46.6 | 79.3 | 2866.6 | 404.8 | 2003.6
| 3736 | 46.4 | 78.7 | 2932 | 417.9 | 2071.2
| 3832 | 45.5 | 78.4 | 2998.7 | 431.6 | 2138.8
| 3927 | 45.4 | 77.9 | 3065.4 | 445.5 | 2205.1
| 4023 | 45.4 | 77.5 | 3132.8 | 460.1 | 2271.9
| 4119 | 41.7 | 77 | 3202.4 | 474.7 | 2336.4
| 4214 | 41.1 | 77.2 | 3273.6 | 488.7 | 2397.6
| 4310 | 39.6 | 77.3 | 3346.8 | 502.4 | 2458.2
| 4406 | 38.2 | 78.4 | 3421.5 | 515.1 | 2517.2
| 4501 | 34.6 | 79.1 | 3498 | 526.1 | 2572.4
| 4597 | 32.8 | 78.9 | 3577.8 | 536.3 | 2624.7
| 4691 | 30.5 | 78.9 | 3657.8 | 545.8 | 2673.1
| 4787 | 29.6 | 78.4 | 3740.9 | 555.2 | 2720.3
| 4883 | 28.8 | 79.1 | 3824.7 | 564.4 | 2766.2
| 4979 | 26.6 | 79.4 | 3909.7 | 572.7 | 2810
| 5073 | 25 | 79.6 | 3994.3 | 580.1 | 2850.2
| 5167 | 23.6 | 79.8 | 4080 | 587.1 | 2888.3
| 5262 | 21.5 | 76.5 | 4167.8 | 594.5 | 2924
| 5358 | 18.8 | 80.7 | 4257.9 | 601.1 | 2956.3
| 5454 | 15.7 | 78.9 | 4349.5 | 606.1 | 2984.4
| 5549 | 14.1 | 80.7 | 4441.3 | 610.5 | 3008.4
| 5644 | 11.6 | 80.3 | 4534 | 613.9 | 3029.2
| 5739 | 9.2 | 81.7 | 4627.4 | 616.6 | 3046.2
| 5834 | 7.4 | 82.8 | 4721.4 | 618.5 | 3059.7
| 5929 | 5.8 | 72.2 | 4815.8 | 620.7 | 3070.4
| 6025 | 4.1 | 48 | 4911.4 | 624.5 | 3077.6
| 6121 | 2 | 359.3 | 5007.3 | 628.5 | 3080.1
| 6216 | 1.8 | 336.1 | 5102.2 | 631.5 | 3079.5
| 6310 | 1.7 | 337.5 | 5196.2 | 634.1 | 3078.3
| 6406 | 1.6 | 337.3 | 5292.2 | 636.7 | 3077.3
| 6501 | 1.2 | 329.8 | 5387.1 | 638.8 | 3076.3
| 6597 | 1.2 | 333.8 | 5483.1 | 640.6 | 3075.3
| 6693 | 0.6 | 348.2 | 5579.1 | 641.9 | 3074.8
| 6788 | 0.4 | 8.1 | 5674.1 | 642.8 | 3074.7
| 6884 | 0.3 | 49.9 | 5770.1 | 643.3 | 3074.9
| 6980 | 0.7 | 74.5 | 5866.1 | 643.6 | 3075.7
| 7075 | 0.8 | 76.1 | 5961.1 | 643.9 | 3076.9
| 7171 | 0.9 | 91.2 | 6057.1 | 644 | 3078.3
| 7267 | 0.2 | 176.1 | 6153.1 | 643.9 | 3079.1
| 7362 | 0.4 | 208.5 | 6248.1 | 643.4 | 3078.9
| 7457 | 0.7 | 220.2 | 6343.1 | 642.7 | 3078.4
| 7510 | 0.7 | 220.2 | 6396.1 | 642.2 | 3078

## Lookup (hidden)
North Reference | RetunValue | Grid Type | ReturnValue | Deviation Indicator | ReturnValue
| 2 |  | 0 |  | 1
True |  | SPCS-Colorado Central-NAD27 |  | Directional
Grid |  | SPCS-Colorado Central-NAD83 |  | High Angle
|  | SPCS-Colorado North-NAD27 |  | Horizontal
SPCS-Colorado North-NAD83
SPCS-Colorado South-NAD27
SPCS-Colorado South-NAD83
UTM-Zone 12 NAD27
UTM-Zone 12 NAD83
UTM-Zone 13 NAD27
UTM-Zone 13 NAD83