## Data
Header Information | measured depth (ft) | inclination (°) | azimuth (°) | true vertical depth (ft) | northing +N/-S (ft) | easting +E/-W (ft)
Operator Name | 0 | 0 | 0 | 0 | 0 | 0
Chevron U.S.A. Inc. | 99 | 0.35 | 118.57 | 99 | -0.1 | 0.3
Operator Number | 120 | 0.7 | 108.18 | 120 | -0.2 | 0.4
16700 | 151 | 2.03 | 114.17 | 151 | -0.5 | 1.1
Well Name and Number | 183 | 2.38 | 114.87 | 183 | -1 | 2.2
SKR 598-36-BV-20 | 214 | 3.08 | 118.75 | 213.9 | -1.7 | 3.6
API Number (if available) | 245 | 3.88 | 123.68 | 244.9 | -2.7 | 5.2
05-045-16939-00 | 275 | 5.11 | 121.57 | 274.8 | -3.9 | 7.1
Location: QQ SEC TWP RGE | 306 | 5.73 | 122.1 | 305.6 | -5.5 | 9.6
NWSW 36 5S 98W 6 | 337 | 6.26 | 120.34 | 336.5 | -7.1 | 12.4
Citing Type: Planned or Actual | 367 | 6.96 | 121.57 | 366.3 | -8.9 | 15.4
Actual | 398 | 7.93 | 119.28 | 397 | -11 | 18.8
Deviation Indicator | 429 | 9.07 | 121.74 | 427.7 | -13.3 | 22.8
Directional | 460 | 9.87 | 124.39 | 458.2 | -16.1 | 27
North Reference | 490 | 11.1 | 124.21 | 487.7 | -19.1 | 31.6
Grid | 521 | 12.07 | 122.8 | 518.1 | -22.6 | 36.7
Grid Type | 552 | 13.04 | 123.51 | 548.4 | -26.3 | 42.4
#VALUE! | 578 | 13.81 | 124.91 | -29.7 | 47.4 | 55.9
| 609 | 14.4 | 124.91 | 603.7 | -34 | 53.6
| 640 | 15.38 | 125.34 | 633.7 | -38.6 | 60.1
| 670 | 16.44 | 124.59 | 662.5 | -43.3 | 66.8
| 701 | 17.53 | 124.22 | 692.2 | -48.4 | 74.3
| 733 | 17.88 | 124.29 | 722.7 | -53.9 | 82.3
| 764 | 18.43 | 125.14 | 752.1 | -59.4 | 90.3
| 796 | 18.6 | 124.66 | 782.5 | -65.2 | 98.6
| 827 | 18.99 | 124.77 | 811.8 | -70.9 | 106.8
| 858 | 19.82 | 124.38 | 841.1 | -76.7 | 115.3
| 890 | 20.19 | 123.81 | 871.1 | -82.9 | 124.4
| 921 | 20.64 | 123.72 | 900.2 | -88.9 | 133.4
| 953 | 21.82 | 123.81 | 930 | -95.3 | 143
| 984 | 22.94 | 122.96 | 958.7 | -101.8 | 152.8
| 1078 | 24 | 122.7 | 1044.9 | -122.1 | 184.3
| 1172 | 26.2 | 124.2 | 1130 | -144.1 | 217.6
| 1267 | 30.5 | 123.3 | 1213.6 | -169.1 | 255.1
| 1361 | 34.4 | 123.6 | 1292.9 | -196.9 | 297.1
| 1455 | 35.6 | 120.8 | 1369.9 | -225.6 | 342.8
| 1550 | 36.3 | 119.9 | 1446.8 | -253.8 | 390.9
| 1644 | 38.9 | 120.6 | 1521.3 | -282.7 | 440.4
| 1739 | 40.5 | 121.7 | 1594.4 | -314.1 | 492.4
| 1833 | 41 | 121.5 | 1665.6 | -346.3 | 544.6
| 1928 | 40.9 | 120.2 | 1737.3 | -378.2 | 598.1
| 2022 | 41 | 121.1 | 1808.3 | -409.6 | 651.1
| 2117 | 39.5 | 121.3 | 1880.8 | -441.4 | 703.6
| 2211 | 40.8 | 123.9 | 1952.7 | -474.1 | 754.6
| 2306 | 40.6 | 123.8 | 2024.7 | -508.6 | 806.1
| 2400 | 41.5 | 123.1 | 2095.6 | -542.6 | 857.6
| 2495 | 40.9 | 122.5 | 2167.1 | -576.5 | 910.2
| 2589 | 40 | 121.8 | 2238.6 | -608.9 | 961.8
| 2684 | 38.7 | 121.3 | 2312.1 | -640.5 | 1013.1
| 2778 | 36.7 | 122.6 | 2386.4 | -670.9 | 1061.9
| 2872 | 34 | 121.1 | 2463.1 | -699.6 | 1108.1
| 2967 | 31.2 | 121.8 | 2543.1 | -726.3 | 1151.7
| 3061 | 29 | 124.3 | 2624.5 | -751.9 | 1191.3
| 3156 | 26.8 | 123.8 | 2708.4 | -776.8 | 1228.1
| 3250 | 24.9 | 123.8 | 2793 | -799.6 | 1262.1
| 3345 | 23.5 | 122.1 | 2879.7 | -820.8 | 1294.8
| 3439 | 21.2 | 124.6 | 2966.6 | -840.4 | 1324.7
| 3534 | 19.5 | 121.5 | 3055.7 | -858.5 | 1352.3
| 3628 | 16.4 | 123.1 | 3145.1 | -873.9 | 1376.8
| 3722 | 12.7 | 120.8 | 3236 | -886.5 | 1396.8
| 3817 | 11.6 | 122.9 | 3328.9 | -897 | 1413.8
| 3911 | 8.7 | 120.7 | 3421.4 | -905.8 | 1427.9
| 4006 | 7.5 | 120.9 | 3515.5 | -912.6 | 1439.4
| 4054.3 | 6.98 | 122.67 | 3563.4 | -915.8 | 1444.6
| 4100 | 6.5 | 124.6 | 3608.8 | -918.8 | 1449
| 4135.4 | 6.16 | 125.38 | 3644 | -921 | 1452.2
| 4195 | 5.6 | 126.9 | 3703.3 | -924.6 | 1457.2
| 4289 | 4.5 | 133.1 | 3796.9 | -929.9 | 1463.5
| 4384 | 3.8 | 131.6 | 3891.6 | -934.5 | 1468.6
| 4478 | 3.9 | 131 | 3985.4 | -938.7 | 1473.3
| 4573 | 2.5 | 126.4 | 4080.3 | -942.1 | 1477.4
| 4667 | 2.4 | 61.1 | 4174.2 | -942.3 | 1480.8
| 4762 | 1.9 | 59.6 | 4269.1 | -940.6 | 1483.9
| 4856 | 1.4 | 38.4 | 4363.1 | -938.9 | 1486
| 4951 | 1.2 | 23 | 4458.1 | -937 | 1487.1
| 5045 | 1.1 | 9.1 | 4552.1 | -935.3 | 1487.6
| 5140 | 0.9 | 323.1 | 4647 | -933.8 | 1487.3
| 5234 | 1.2 | 290.4 | 4741 | -932.8 | 1485.9
| 5328 | 1.7 | 262.8 | 4835 | -932.7 | 1483.6
| 5423 | 1.8 | 246.3 | 4930 | -933.4 | 1480.9
| 5517 | 2.1 | 246.9 | 5023.9 | -934.7 | 1477.9
| 5612 | 1.6 | 247.4 | 5118.9 | -935.9 | 1475.1
| 5706 | 1.7 | 236.4 | 5212.8 | -937.2 | 1472.7
| 5801 | 2.3 | 233.1 | 5307.8 | -939.1 | 1470
| 5895 | 2.7 | 234.7 | 5401.7 | -941.5 | 1466.7
| 5989 | 2.7 | 225.3 | 5495.6 | -944.3 | 1463.3
| 6084 | 2.3 | 214.6 | 5590.5 | -947.5 | 1460.7
| 6178 | 2.7 | 207.9 | 5684.4 | -951 | 1458.6
| 6273 | 3.2 | 205.8 | 5779.3 | -955.4 | 1456.4
| 6310.8 | 3.2 | 207.21 | 5817 | -957.2 | 1455.4
| 6367 | 3.2 | 209.3 | 5873.1 | -960 | 1453.9
| 6462 | 3.5 | 213.7 | 5967.9 | -964.7 | 1451
| 6490 | 3.5 | 217.7 | 5995.9 | -966.1 | 1450
| 6540 | 3.5 | 217.7 | 6045.8 | -968.5 | 1448.2

## Lookup (hidden)
North Reference | RetunValue | Grid Type | ReturnValue | Deviation Indicator | ReturnValue
| 3 |  | 0 |  | 2
True |  | SPCS-Colorado Central-NAD27 |  | Directional
Grid |  | SPCS-Colorado Central-NAD83 |  | High Angle
|  | SPCS-Colorado North-NAD27 |  | Horizontal
SPCS-Colorado North-NAD83
SPCS-Colorado South-NAD27
SPCS-Colorado South-NAD83
UTM-Zone 12 NAD27
UTM-Zone 12 NAD83
UTM-Zone 13 NAD27
UTM-Zone 13 NAD83