## Data
Header Information | measured depth (ft) | inclination (°) | azimuth (°) | true vertical depth (ft) | northing +N/-S (ft) | easting +E/-W (ft)
Operator Name | 0 | 0 | 0 | 0 | 0 | 0
WPX Energy Rocky Mountain, LLC | 83 | 0.26 | 124.54 | 83 | -0.1 | 0.2
Operator Number | 113 | 0.62 | 275.71 | 113 | -0.1 | 0
96850 | 143 | 1.23 | 317.81 | 143 | 0.1 | -0.3
Well Name and Number | 174 | 1.67 | 311.57 | 174 | 0.7 | -0.9
Federal PA 533-20 | 204 | 2.46 | 310.43 | 204 | 1.4 | -1.7
API Number (if available) | 235 | 3.17 | 314.47 | 234.9 | 2.4 | -2.8
05-045-20242-00 | 265 | 3.7 | 320.36 | 264.9 | 3.7 | -4
Location: QQ SEC TWP RGE | 296 | 4.66 | 320.19 | 295.8 | 5.5 | -5.5
Lot 8 SWSE, Sec.20, T6S, R95W | 326 | 5.89 | 316.05 | 325.7 | 7.5 | -7.3
Citing Type: Planned or Actual | 357 | 6.51 | 316.67 | 356.5 | 9.9 | -9.6
Actual | 387 | 7.57 | 314.38 | 386.3 | 12.6 | -12.2
Deviation Indicator | 418 | 8.53 | 317.02 | 417 | 15.7 | -15.2
0 | 448 | 9.77 | 316.14 | 446.6 | 19.1 | -18.5
North Reference | 478 | 10.56 | 315.26 | 476.1 | 22.9 | -22.2
True | 508 | 11.88 | 315.18 | 505.5 | 27.1 | -26.3
Grid Type | 539 | 12.67 | 314.91 | 535.8 | 31.7 | -31
#VALUE! | 569 | 13.64 | 316.32 | 565 | 36.6 | -35.8
| 599 | 14.16 | 315.35 | 594.1 | 41.8 | -40.8
| 630 | 15.13 | 316.05 | 624.1 | 47.4 | -46.3
| 642 | 15.41 | 316.66 | 635.7 | 49.7 | -48.4
| 672 | 16.04 | 316.47 | 664.6 | 55.6 | -54
| 703 | 16.8 | 314.25 | 694.3 | 61.8 | -60.2
| 733 | 17.71 | 313.94 | 723 | 68 | -66.6
| 764 | 18.77 | 315.09 | 752.4 | 74.8 | -73.5
| 794 | 19.7 | 316.61 | 780.7 | 81.9 | -80.4
| 886 | 20.61 | 316.51 | 867.1 | 104.9 | -102.2
| 953 | 21.64 | 316.71 | 929.6 | 122.5 | -118.8
| 1069 | 20.99 | 315.29 | 1037.7 | 152.8 | -148
| 1164 | 21.18 | 314.67 | 1126.3 | 177 | -172.2
| 1259 | 21.03 | 314.18 | 1214.9 | 200.9 | -196.6
| 1354 | 20.38 | 313.39 | 1303.8 | 224.1 | -220.9
| 1449 | 19.52 | 311.39 | 1393.1 | 246 | -244.8
| 1544 | 20.49 | 313.46 | 1482.4 | 267.9 | -268.8
| 1639 | 20.42 | 314.83 | 1571.4 | 291.1 | -292.6
| 1735 | 20.71 | 316.89 | 1661.3 | 315.3 | -316.1
| 1830 | 21.18 | 320.32 | 1750 | 340.7 | -338.5
| 1924 | 21.4 | 316.67 | 1837.6 | 366.3 | -361.2
| 2019 | 21.17 | 315.37 | 1926.1 | 391.1 | -385.1
| 2114 | 20.13 | 317.33 | 2015 | 415.3 | -408.2
| 2210 | 19.48 | 317.82 | 2105.3 | 439.3 | -430.2
| 2305 | 18.95 | 316.73 | 2195 | 462.3 | -451.4
| 2401 | 19.58 | 318.31 | 2285.7 | 485.7 | -472.8
| 2496 | 18.46 | 317.16 | 2375.5 | 508.6 | -493.6
| 2592 | 19.58 | 317.37 | 2466.2 | 531.6 | -514.8
| 2687 | 18.54 | 316.64 | 2556 | 554.2 | -536
| 2783 | 18.53 | 315.74 | 2647 | 576.3 | -557.1
| 2878 | 19 | 316.92 | 2737 | 598.4 | -578.2
| 2974 | 18.51 | 316.57 | 2827.9 | 620.9 | -599.3
| 3070 | 18.17 | 314.85 | 2919 | 642.5 | -620.4
| 3165 | 18.88 | 315.41 | 3009.1 | 663.9 | -641.7
| 3261 | 20.47 | 314.9 | 3099.5 | 686.8 | -664.5
| 3356 | 19.43 | 312.98 | 3188.8 | 709.3 | -687.8
| 3451 | 19.53 | 313.21 | 3278.3 | 730.9 | -711
| 3547 | 20.02 | 314.16 | 3368.7 | 753.4 | -734.5
| 3642 | 20.38 | 315.94 | 3457.8 | 776.6 | -757.6
| 3738 | 21.45 | 318.16 | 3547.5 | 801.7 | -781
| 3833 | 20.61 | 317.09 | 3636.2 | 826.9 | -803.9
| 3928 | 19.86 | 317.74 | 3725.3 | 851 | -826.2
| 4023 | 20.2 | 315.5 | 3814.6 | 874.7 | -848.5
| 4118 | 20.6 | 313.15 | 3903.6 | 897.8 | -872.2
| 4214 | 20.91 | 312.68 | 3993.4 | 921 | -897.1
| 4309 | 21.23 | 312.57 | 4082 | 944.1 | -922.3
| 4405 | 21.37 | 315.54 | 4171.5 | 968.4 | -947.3
| 4500 | 21.45 | 314.82 | 4259.9 | 993 | -971.7
| 4596 | 21.26 | 317.58 | 4349.3 | 1018.2 | -995.9
| 4691 | 20.81 | 317.43 | 4438 | 1043.3 | -1019
| 4787 | 20.97 | 317.33 | 4527.7 | 1068.5 | -1042.2
| 4882 | 20.94 | 317.4 | 4616.4 | 1093.5 | -1065.2
| 4978 | 19.84 | 318.61 | 4706.4 | 1118.4 | -1087.5
| 5074 | 17.61 | 318.86 | 4797.3 | 1141.5 | -1107.9
| 5169 | 16.74 | 318.13 | 4888.1 | 1162.5 | -1126.5
| 5265 | 16.11 | 315.74 | 4980.2 | 1182.4 | -1145
| 5360 | 14.83 | 318.42 | 5071.7 | 1200.9 | -1162.3
| 5455 | 14.22 | 317.05 | 5163.7 | 1218.5 | -1178.3
| 5550 | 12.49 | 315.43 | 5256.1 | 1234.4 | -1193.4
| 5646 | 11.97 | 317.73 | 5349.9 | 1249.1 | -1207.4
| 5741 | 11.32 | 315.98 | 5443 | 1263.1 | -1220.5
| 5837 | 9.94 | 316.45 | 5537.3 | 1275.9 | -1232.8
| 5932 | 9.13 | 319.3 | 5631 | 1287.6 | -1243.3
| 6027 | 7.91 | 325.87 | 5725 | 1298.7 | -1251.9
| 6123 | 6.79 | 327.65 | 5820.2 | 1309 | -1258.7
| 6218 | 5.54 | 329.92 | 5914.6 | 1317.7 | -1264
| 6313 | 4.94 | 328.64 | 6009.2 | 1325.1 | -1268.4
| 6408 | 4.27 | 321.79 | 6103.9 | 1331.4 | -1272.7
| 6504 | 4.07 | 330.37 | 6199.7 | 1337.2 | -1276.6
| 6599 | 3.09 | 316.62 | 6294.5 | 1342 | -1280
| 6694 | 1.67 | 314.36 | 6389.4 | 1344.8 | -1282.8
| 6788 | 0.62 | 309.35 | 6483.4 | 1346.1 | -1284.2
| 6882 | 0.65 | 280.07 | 6577.4 | 1346.5 | -1285.1
| 6977 | 0.78 | 239.67 | 6672.4 | 1346.3 | -1286.2
| 7071 | 0.27 | 174.44 | 6766.4 | 1345.7 | -1286.7
| 7166 | 0.27 | 234.16 | 6861.4 | 1345.4 | -1286.9
| 7260 | 0.81 | 328 | 6955.4 | 1345.8 | -1287.4
| 7355 | 1.11 | 337.52 | 7050.4 | 1347.2 | -1288.1
| 7450 | 0.88 | 333.28 | 7145.3 | 1348.7 | -1288.8
| 7545 | 0.86 | 49.16 | 7240.3 | 1349.8 | -1288.6
| 7640 | 0.62 | 65.05 | 7335.3 | 1350.5 | -1287.6
| 7735 | 0.2 | 177.02 | 7430.3 | 1350.6 | -1287.1
| 7830 | 1.01 | 178.24 | 7525.3 | 1349.6 | -1287
| 7925 | 0.95 | 195.27 | 7620.3 | 1348 | -1287.2
| 8020 | 0.88 | 204.14 | 7715.3 | 1346.6 | -1287.7
| 8115 | 1.05 | 214.56 | 7810.3 | 1345.2 | -1288.5
| 8210 | 1.53 | 197.42 | 7905.3 | 1343.2 | -1289.4
| 8305 | 0.92 | 91.05 | 8000.2 | 1342 | -1289
| 8401 | 0.45 | 0.99 | 8096.2 | 1342.4 | -1288.2
| 8496 | 0.98 | 292.11 | 8191.2 | 1343.1 | -1289
| 8592 | 1.23 | 274.07 | 8287.2 | 1343.4 | -1290.8
| 8685 | 1.66 | 263.15 | 8380.2 | 1343.4 | -1293.1
| 8755 | 1.66 | 263.15 | 8450.1 | 1343.1 | -1295.1

## Lookup (hidden)
North Reference | RetunValue | Grid Type | ReturnValue | Deviation Indicator | ReturnValue
| 2 |  | 0 |  | 1
True |  | SPCS-Colorado Central-NAD27 |  | Directional
Grid |  | SPCS-Colorado Central-NAD83 |  | High Angle
|  | SPCS-Colorado North-NAD27 |  | Horizontal
SPCS-Colorado North-NAD83
SPCS-Colorado South-NAD27
SPCS-Colorado South-NAD83
UTM-Zone 12 NAD27
UTM-Zone 12 NAD83
UTM-Zone 13 NAD27
UTM-Zone 13 NAD83