## Data
Header Information | measured depth (ft) | inclination (°) | azimuth (°) | true vertical depth (ft) | northing +N/-S (ft) | easting +E/-W (ft)
Operator Name | 0 | 0 | 0 | 0 | 0 | 0
ARK Directional Services Inc. | 150 | 0.4 | 51.73 | 150 | 0.32 | 0.41
Operator Number | 243 | 0.62 | 93.04 | 243 | 0.5 | 1.17
| 336 | 0.22 | 106.44 | 335.99 | 0.42 | 1.84
Well Name and Number | 412 | 0.79 | 107.45 | 411.99 | 0.22 | 2.48
Dacono 6-2 | 541 | 0.7 | 127.23 | 540.98 | -0.52 | 3.96
API Number (if available) | 669 | 0.7 | 138.04 | 668.97 | -1.57 | 5.1
| 797 | 0.79 | 135.45 | 796.96 | -2.79 | 6.24
Location: QQ SEC TWP RGE | 912 | 0.88 | 138.65 | 911.95 | -4.01 | 7.38
SE 1/4 NW 1/4 Sec 2, T1N, R66W | 959 | 0.88 | 138.65 | 958.94 | -4.55 | 7.86
Citing Type: Planned or Actual | 1105 | 0.79 | 106.53 | 1104.93 | -5.68 | 9.57
ACTUAL | 1233 | 2.42 | 235.26 | 1232.89 | -7.47 | 8.19
Deviation Indicator | 1362 | 2.68 | 245.35 | 1361.76 | -10.28 | 3.21
Directional | 1618 | 2.68 | 249.92 | 1617.48 | -14.84 | -7.85
North Reference | 1875 | 2.42 | 225.53 | 1874.24 | -20.7 | -17.36
True | 2131 | 1.41 | 151.44 | 2130.12 | -27.25 | -19.71
Grid Type | 2388 | 0.4 | 180.45 | 2387.09 | -30.93 | -18.21
#VALUE! | 2642 | 0.79 | 331.84 | 2641.08 | -30.27 | -19.04
| 2899 | 1.19 | 316.15 | 2898.04 | -26.78 | -21.73
| 3155 | 0.62 | 230.94 | 3154.02 | -25.74 | -24.65
| 3411 | 0.4 | 249.92 | 3410.01 | -26.92 | -26.56
| 3667 | 0.48 | 8.09 | 3666.01 | -26.16 | -27.25
| 3924 | 0.4 | 146.52 | 3923 | -25.85 | -26.6
| 4180 | 0.7 | 301.82 | 4179 | -25.77 | -27.44
| 4437 | 1.89 | 303.76 | 4435.93 | -22.58 | -32.3
| 4693 | 1.58 | 292.86 | 4691.81 | -18.87 | -39.06
| 4950 | 2.9 | 217.05 | 4948.65 | -22.68 | -46.24
| 5206 | 0.79 | 184.45 | 5204.51 | -29.61 | -50.28
| 5463 | 0.4 | 196 | 5461.5 | -32.24 | -50.67
| 5721 | 0.31 | 266.93 | 5719.49 | -33.14 | -51.61
| 5978 | 0.22 | 149.55 | 5976.49 | -33.6 | -52.05
| 6234 | 0.62 | 339.22 | 6232.49 | -32.73 | -52.3
| 6491 | 1.41 | 161.33 | 6489.47 | -34.43 | -51.78
| 6747 | 0.48 | 148.23 | 6745.43 | -38.32 | -50.2
| 7004 | 0.62 | 140.63 | 7002.42 | -40.31 | -48.76
| 7260 | 0.4 | 315.62 | 7258.41 | -40.75 | -48.5
| 7517 | 1.41 | 356.62 | 7515.38 | -36.95 | -49.32
| 7773 | 1.1 | 29.63 | 7771.32 | -31.67 | -48.29
| 8030 | 0.62 | 279.06 | 8028.3 | -29.3 | -48.44
| 8280 | 0.09 | 287.85 | 8278.3 | -29.03 | -49.96
| 8327 | 0.09 | 287.85 | 8325.3 | -29.01 | -50.03

## Sheet1
| MD (ft) | Inc (°) | Azi (°) | TVD (ft) | N/S (ft) | E/W (ft) | V.Sec (ft) | Dogleg (°/100ft) | T.Face (°) | Build (°/100ft) | Turn (°/100ft) | CL (ft) | Date and Time | Station Type
1 | 0 | 0 | 0 | 0 | 0 | 0 | 0 | 0 | 0 | 0 | 0 |  | 2012-03-02 08:08 | Tie On
2 | 150 | 0.4 | 51.73 | 150 | 0.32 | 0.41 | -0.5 | 0.27 | 51.73 | 0.27 | 0 | 150 | 2012-03-02 08:08 | Normal
3 | 243 | 0.62 | 93.04 | 243 | 0.5 | 1.17 | -1.09 | 0.45 | 80.88 | 0.24 | 44.42 | 93 | 2012-03-02 08:08 | Normal
4 | 336 | 0.22 | 106.44 | 335.99 | 0.42 | 1.84 | -1.42 | 0.44 | 172.84 | -0.43 | 14.41 | 93 | 2012-03-02 08:08 | Normal
5 | 412 | 0.79 | 107.45 | 411.99 | 0.22 | 2.48 | -1.64 | 0.75 | 1.4 | 0.75 | 1.33 | 76 | 2012-03-02 08:08 | Normal
6 | 541 | 0.7 | 127.23 | 540.98 | -0.52 | 3.96 | -1.91 | 0.21 | 119 | -0.07 | 15.33 | 129 | 2012-03-02 08:08 | Normal
7 | 669 | 0.7 | 138.04 | 668.97 | -1.57 | 5.1 | -1.73 | 0.1 | 95.4 | 0 | 8.45 | 128 | 2012-03-02 08:08 | Normal
8 | 797 | 0.79 | 135.45 | 796.96 | -2.79 | 6.24 | -1.42 | 0.08 | -21.81 | 0.07 | -2.02 | 128 | 2012-03-02 08:08 | Normal
9 | 912 | 0.88 | 138.65 | 911.95 | -4.01 | 7.38 | -1.09 | 0.09 | 29 | 0.08 | 2.78 | 115 | 2012-03-02 08:08 | Normal
10 | 959 | 0.88 | 138.65 | 958.94 | -4.55 | 7.86 | -0.94 | 0 | 0 | 0 | 0 | 47 | 2012-03-02 08:08 | Normal
11 | 1105 | 0.79 | 106.53 | 1104.93 | -5.68 | 9.57 | -1.03 | 0.32 | -116.66 | -0.06 | -22 | 146 | 2012-03-03 07:56 | Normal
12 | 1233 | 2.42 | 235.26 | 1232.89 | -7.47 | 8.19 | 1.23 | 2.33 | 140.66 | 1.27 | 100.57 | 128 | 2012-03-03 07:56 | Normal
13 | 1362 | 2.68 | 245.35 | 1361.76 | -10.28 | 3.21 | 6.43 | 0.4 | 65.03 | 0.2 | 7.82 | 129 | 2012-03-03 07:56 | Normal
14 | 1618 | 2.68 | 249.92 | 1617.48 | -14.84 | -7.85 | 16.61 | 0.08 | 92.28 | 0 | 1.79 | 256 | 2012-03-03 07:56 | Normal
15 | 1875 | 2.42 | 225.53 | 1874.24 | -20.7 | -17.36 | 26.95 | 0.43 | -115.46 | -0.1 | -9.49 | 257 | 2012-03-03 07:56 | Normal
16 | 2131 | 1.41 | 151.44 | 2130.12 | -27.25 | -19.71 | 33.64 | 0.95 | -146.29 | -0.39 | -28.94 | 256 | 2012-03-03 07:56 | Normal
17 | 2388 | 0.4 | 180.45 | 2387.09 | -30.93 | -18.21 | 35.72 | 0.42 | 169.63 | -0.39 | 11.29 | 257 | 2012-03-03 07:56 | Normal
18 | 2642 | 0.79 | 331.84 | 2641.08 | -30.27 | -19.04 | 35.68 | 0.46 | 160.92 | 0.15 | 59.6 | 254 | 2012-03-03 07:56 | Normal
19 | 2899 | 1.19 | 316.15 | 2898.04 | -26.78 | -21.73 | 34.44 | 0.19 | -42.14 | 0.16 | -6.11 | 257 | 2012-03-03 07:56 | Normal
20 | 3155 | 0.62 | 230.94 | 3154.02 | -25.74 | -24.65 | 35.31 | 0.51 | -151.5 | -0.22 | -33.29 | 256 | 2012-03-03 07:56 | Normal
21 | 3411 | 0.4 | 249.92 | 3410.01 | -26.92 | -26.56 | 37.39 | 0.11 | 151.71 | -0.09 | 7.41 | 256 | 2012-03-03 07:56 | Normal
22 | 3667 | 0.48 | 8.09 | 3666.01 | -26.16 | -27.25 | 37.18 | 0.3 | 145.97 | 0.03 | 46.16 | 256 | 2012-03-03 07:56 | Normal
23 | 3924 | 0.4 | 146.52 | 3923 | -25.85 | -26.6 | 36.55 | 0.32 | 161.19 | -0.03 | 53.86 | 257 | 2012-03-03 07:56 | Normal
24 | 4180 | 0.7 | 301.82 | 4179 | -25.77 | -27.44 | 36.97 | 0.42 | 164.23 | 0.12 | 60.66 | 256 | 2012-03-03 07:56 | Normal
25 | 4437 | 1.89 | 303.76 | 4435.93 | -22.58 | -32.3 | 37.25 | 0.46 | 3.08 | 0.46 | 0.75 | 257 | 2012-03-03 07:56 | Normal
26 | 4693 | 1.58 | 292.86 | 4691.81 | -18.87 | -39.06 | 38.22 | 0.18 | -138.57 | -0.12 | -4.26 | 256 | 2012-03-03 07:56 | Normal
27 | 4950 | 2.9 | 217.05 | 4948.65 | -22.68 | -46.24 | 45.53 | 1.14 | -107.15 | 0.51 | -29.5 | 257 | 2012-03-03 07:56 | Normal
28 | 5206 | 0.79 | 184.45 | 5204.51 | -29.61 | -50.28 | 53.51 | 0.89 | -169.21 | -0.82 | -12.73 | 256 | 2012-03-05 08:26 | Normal
29 | 5463 | 0.4 | 196 | 5461.5 | -32.24 | -50.67 | 55.86 | 0.16 | 168.63 | -0.15 | 4.49 | 257 | 2012-03-05 08:26 | Normal
30 | 5721 | 0.31 | 266.93 | 5719.49 | -33.14 | -51.61 | 57.15 | 0.16 | 135.55 | -0.03 | 27.49 | 258 | 2012-03-05 08:26 | Normal
31 | 5978 | 0.22 | 149.55 | 5976.49 | -33.6 | -52.05 | 57.78 | 0.18 | -154.59 | -0.04 | -45.67 | 257 | 2012-03-05 08:26 | Normal
32 | 6234 | 0.62 | 339.22 | 6232.49 | -32.73 | -52.3 | 57.22 | 0.33 | -172.86 | 0.16 | -66.54 | 256 | 2012-03-05 08:26 | Normal
33 | 6491 | 1.41 | 161.33 | 6489.47 | -34.43 | -51.78 | 58.29 | 0.79 | -178.53 | 0.31 | -69.22 | 257 | 2012-03-05 08:26 | Normal
34 | 6747 | 0.48 | 148.23 | 6745.43 | -38.32 | -50.2 | 60.51 | 0.37 | -173.42 | -0.36 | -5.12 | 256 | 2012-03-05 08:26 | Normal
35 | 7004 | 0.62 | 140.63 | 7002.42 | -40.31 | -48.76 | 61.27 | 0.06 | -31.36 | 0.05 | -2.96 | 257 | 2012-03-05 08:26 | Normal
36 | 7260 | 0.4 | 315.62 | 7258.41 | -40.75 | -48.5 | 61.47 | 0.4 | 178.04 | -0.09 | 68.36 | 256 | 2012-03-05 08:26 | Normal
37 | 7517 | 1.41 | 356.62 | 7515.38 | -36.95 | -49.32 | 58.88 | 0.44 | 54.32 | 0.39 | 15.95 | 257 | 2012-03-05 08:26 | Normal
38 | 7773 | 1.1 | 29.63 | 7771.32 | -31.67 | -48.29 | 54 | 0.3 | 129.13 | -0.12 | 12.89 | 256 | 2012-03-05 08:26 | Normal
39 | 8030 | 0.62 | 279.06 | 8028.3 | -29.3 | -48.44 | 52.18 | 0.56 | -156.23 | -0.19 | -43.02 | 257 | 2012-03-05 08:26 | Normal
40 | 8280 | 0.09 | 287.85 | 8278.3 | -29.03 | -49.96 | 52.85 | 0.21 | 178.52 | -0.21 | 3.52 | 250 | 2012-03-05 08:26 | Normal
41 | 8327 | 0.09 | 287.85 | 8325.3 | -29.01 | -50.03 | 52.88 | 0 | 0 | 0 | 0 | 47 | 2012-03-05 08:26 | Normal
42

## Lookup (hidden)
North Reference | RetunValue | Grid Type | ReturnValue | Deviation Indicator | ReturnValue
| 2 |  | 0 |  | 2
True |  | SPCS-Colorado Central-NAD27 |  | Directional
Grid |  | SPCS-Colorado Central-NAD83 |  | High Angle
|  | SPCS-Colorado North-NAD27 |  | Horizontal
SPCS-Colorado North-NAD83
SPCS-Colorado South-NAD27
SPCS-Colorado South-NAD83
UTM-Zone 12 NAD27
UTM-Zone 12 NAD83
UTM-Zone 13 NAD27
UTM-Zone 13 NAD83