## Data
Header Information | measured depth (ft) | inclination (°) | azimuth (°) | true vertical depth (ft) | northing +N/-S (ft) | easting +E/-W (ft)
Operator Name | 0 | 0 | 0 | 0 | 0 | 0
WPX Energy Rocky Mountain, LLC | 0 | 0 | 0 | 0 | 0 | 0
Operator Number | 50 | 0.44 | 268.33 | 50 | 0 | -0.2
96850 | 83 | 0.44 | 268.33 | 83 | 0 | -0.3
Well Name and Number | 113 | 0.09 | 100.2 | 113 | 0 | -0.4
Federal PA 543-20 | 144 | 0.79 | 79.9 | 144 | 0 | -0.2
API Number (if available) | 174 | 0.79 | 72.42 | 174 | 0.1 | 0.2
05-045-20244-00 | 205 | 0.97 | 48.87 | 205 | 0.4 | 0.6
Location: QQ SEC TWP RGE | 235 | 1.76 | 37.62 | 235 | 0.9 | 1.1
Lot 8 SWSE, Sec.20, T6S, R95W | 265 | 2.46 | 28.3 | 265 | 1.8 | 1.7
Citing Type: Planned or Actual | 295 | 3.61 | 23.55 | 294.9 | 3.2 | 2.4
Actual | 325 | 4.57 | 17.75 | 324.8 | 5.3 | 3.1
Deviation Indicator | 355 | 5.37 | 16.88 | 354.7 | 7.7 | 3.9
0 | 386 | 6.86 | 18.98 | 385.6 | 10.9 | 4.9
North Reference | 416 | 8.01 | 21.88 | 415.3 | 14.5 | 6.3
True | 446 | 8.71 | 23.03 | 445 | 18.5 | 7.9
Grid Type | 476 | 9.94 | 23.03 | 474.6 | 23 | 9.8
#VALUE! | 506 | 11.17 | 23.99 | 504.1 | 28 | 12
| 537 | 12.05 | 22.76 | 534.4 | 33.8 | 14.5
| 628 | 13.2 | 23.91 | 623.2 | 52 | 22.4
| 700 | 13.54 | 24.42 | 693.3 | 67.2 | 29.2
| 790 | 13.25 | 22.06 | 780.8 | 86.4 | 37.4
| 881 | 14.01 | 20.07 | 869.3 | 106.4 | 45.1
| 940 | 13.74 | 23.09 | 926.6 | 119.5 | 50.3
| 1062 | 14.11 | 24.11 | 1045 | 146.4 | 62.1
| 1157 | 14.63 | 23.23 | 1137 | 168 | 71.5
| 1252 | 13.63 | 24.32 | 1229.1 | 189.3 | 80.9
| 1347 | 12.61 | 23.46 | 1321.6 | 209 | 89.6
| 1442 | 13.04 | 23.58 | 1414.3 | 228.3 | 98
| 1537 | 12.96 | 22.33 | 1506.8 | 248 | 106.4
| 1632 | 12.35 | 21.6 | 1599.5 | 267.3 | 114.2
| 1728 | 12.01 | 25.69 | 1693.4 | 285.8 | 122.3
| 1823 | 12.74 | 25.38 | 1786.2 | 304.2 | 131.1
| 1917 | 11.99 | 24.75 | 1878 | 322.4 | 139.6
| 2012 | 12.58 | 24.15 | 1970.8 | 340.8 | 147.9
| 2107 | 12.41 | 23.93 | 2063.6 | 359.6 | 156.3
| 2203 | 12.59 | 24.74 | 2157.3 | 378.5 | 164.9
| 2298 | 12.77 | 24.32 | 2250 | 397.5 | 173.5
| 2394 | 12.93 | 23.32 | 2343.6 | 417 | 182.2
| 2490 | 12.82 | 21.25 | 2437.2 | 436.8 | 190.3
| 2585 | 12.73 | 21.89 | 2529.8 | 456.4 | 198
| 2681 | 12.08 | 21.39 | 2623.6 | 475.5 | 205.6
| 2776 | 11.81 | 23.09 | 2716.5 | 493.7 | 213
| 2871 | 10.73 | 22.63 | 2809.7 | 510.8 | 220.3
| 2967 | 10.03 | 22.84 | 2904.1 | 526.8 | 226.9
| 3063 | 10.42 | 23.88 | 2998.6 | 542.4 | 233.7
| 3158 | 10.77 | 24.56 | 3092 | 558.4 | 240.9
| 3254 | 11.19 | 25.25 | 3186.2 | 575 | 248.6
| 3349 | 11.18 | 21.75 | 3279.4 | 591.8 | 255.9
| 3444 | 11.82 | 21.25 | 3372.5 | 609.5 | 262.9
| 3540 | 12.28 | 22.76 | 3466.4 | 628 | 270.4
| 3635 | 13.11 | 22.98 | 3559 | 647.3 | 278.5
| 3730 | 14.19 | 23.48 | 3651.4 | 667.9 | 287.3
| 3826 | 13.64 | 23.99 | 3744.5 | 689 | 296.6
| 3921 | 13.73 | 23.97 | 3836.8 | 709.5 | 305.8
| 4016 | 14.12 | 23.1 | 3929.1 | 730.5 | 314.9
| 4111 | 13.76 | 23.54 | 4021.3 | 751.5 | 323.9
| 4207 | 13.18 | 22.76 | 4114.6 | 772.1 | 332.7
| 4302 | 13.05 | 23.11 | 4207.1 | 791.9 | 341.1
| 4398 | 12.95 | 21.86 | 4300.7 | 811.9 | 349.4
| 4493 | 12.56 | 20.96 | 4393.3 | 831.4 | 357
| 4589 | 12.76 | 23.25 | 4487 | 850.9 | 365
| 4684 | 12.86 | 23.35 | 4579.6 | 870.2 | 373.3
| 4780 | 12.44 | 25.13 | 4673.3 | 889.4 | 381.9
| 4875 | 12.46 | 24.95 | 4766.1 | 908 | 390.6
| 4971 | 12.27 | 25.01 | 4859.8 | 926.6 | 399.3
| 5067 | 12.13 | 24.53 | 4953.7 | 945 | 407.8
| 5162 | 12.04 | 23.65 | 5046.6 | 963.2 | 415.9
| 5258 | 11.81 | 23.52 | 5140.5 | 981.4 | 423.8
| 5353 | 11.56 | 23.01 | 5233.5 | 999 | 431.4
| 5449 | 10.71 | 24.58 | 5327.7 | 1016 | 438.9
| 5543 | 10.69 | 27.68 | 5420.1 | 1031.7 | 446.6
| 5639 | 10.27 | 28.42 | 5514.5 | 1047.1 | 454.8
| 5734 | 9.85 | 30.19 | 5608 | 1061.6 | 462.9
| 5830 | 8.44 | 33.14 | 5702.8 | 1074.6 | 470.9
| 5925 | 7.6 | 32.04 | 5796.9 | 1085.7 | 478
| 6020 | 6.73 | 27.71 | 5891.1 | 1096 | 484
| 6116 | 6.73 | 22.02 | 5986.5 | 1106.2 | 488.7
| 6211 | 5.48 | 10.62 | 6080.9 | 1115.8 | 491.6
| 6306 | 4.71 | 13.7 | 6175.6 | 1124 | 493.4
| 6402 | 3.68 | 18.31 | 6271.3 | 1130.8 | 495.3
| 6497 | 2.62 | 12.28 | 6366.2 | 1135.8 | 496.7
| 6593 | 0.93 | 347.59 | 6462.1 | 1138.7 | 497
| 6687 | 1.15 | 224.5 | 6556.1 | 1138.8 | 496.2
| 6781 | 1.51 | 212.23 | 6650.1 | 1137.1 | 494.8
| 6876 | 0.55 | 141.14 | 6745.1 | 1135.6 | 494.5
| 6970 | 0.66 | 129.97 | 6839.1 | 1134.9 | 495.2
| 7065 | 1.08 | 161.13 | 6934.1 | 1133.7 | 495.9
| 7159 | 0.47 | 212.04 | 7028 | 1132.6 | 495.9
| 7253 | 0.97 | 325.07 | 7122 | 1132.9 | 495.3
| 7348 | 0.72 | 313.68 | 7217 | 1134 | 494.4
| 7443 | 0.85 | 258.42 | 7312 | 1134.2 | 493.3
| 7538 | 1.31 | 241.53 | 7407 | 1133.6 | 491.6
| 7633 | 1.25 | 224.24 | 7502 | 1132.3 | 489.9
| 7729 | 0.83 | 213.84 | 7598 | 1131 | 488.8
| 7918 | 1.33 | 246.8 | 7786.9 | 1129 | 486.1
| 8014 | 0.29 | 269.19 | 7882.9 | 1128.6 | 484.8
| 8014 | 0.29 | 269.19 | 7882.9 | 1128.6 | 484.8
| 8109 | 0.43 | 162.55 | 7977.9 | 1128.2 | 484.7
| 8203 | 0.42 | 154.01 | 8071.9 | 1127.6 | 484.9
| 8298 | 0.9 | 196.09 | 8166.9 | 1126.5 | 484.9
| 8394 | 1.71 | 202.09 | 8262.9 | 1124.5 | 484.1
| 8490 | 2.2 | 215.16 | 8358.8 | 1121.7 | 482.5
| 8585 | 2.73 | 220.21 | 8453.7 | 1118.4 | 480
| 8623 | 2.82 | 222.16 | 8491.7 | 1117.1 | 478.8
| 8680 | 2.82 | 222.16 | 8548.6 | 1115 | 476.9

## Lookup (hidden)
North Reference | RetunValue | Grid Type | ReturnValue | Deviation Indicator | ReturnValue
| 2 |  | 0 |  | 1
True |  | SPCS-Colorado Central-NAD27 |  | Directional
Grid |  | SPCS-Colorado Central-NAD83 |  | High Angle
|  | SPCS-Colorado North-NAD27 |  | Horizontal
SPCS-Colorado North-NAD83
SPCS-Colorado South-NAD27
SPCS-Colorado South-NAD83
UTM-Zone 12 NAD27
UTM-Zone 12 NAD83
UTM-Zone 13 NAD27
UTM-Zone 13 NAD83