## Data
Header Information | measured depth (ft) | inclination (°) | azimuth (°) | true vertical depth (ft) | northing +N/-S (ft) | easting +E/-W (ft)
Operator Name | 0 | 0 | 0 | 0 | 0 | 0
Noble Energy Inc | 675 | 0.6 | 147 | 674.99 | -2.96 | 1.92
Operator Number | 769 | 0.8 | 6.1 | 768.98 | -2.72 | 2.26
| 863 | 3.1 | 10 | 862.92 | 0.43 | 2.77
Well Name and Number | 956 | 5.5 | 2.1 | 955.66 | 7.36 | 3.37
Guttersen C33-31D | 1050 | 8.4 | 354.7 | 1048.96 | 18.7 | 2.9
API Number (if available) | 1143 | 9.6 | 348.2 | 1140.81 | 33.06 | 0.69
05-123-34506 | 1237 | 11.3 | 344 | 1233.25 | 49.59 | -3.45
Location: QQ SEC TWP RGE | 1331 | 12.7 | 344 | 1325.2 | 68.37 | -8.84
NWSW 33-4N-64W | 1424 | 14.4 | 349.4 | 1415.61 | 89.57 | -13.78
Citing Type: Planned or Actual | 1518 | 16.7 | 349.5 | 1506.16 | 114.34 | -18.39
Actual | 1612 | 18.5 | 345.5 | 1595.76 | 142.06 | -24.59
Deviation Indicator | 1705 | 20.1 | 345.8 | 1683.53 | 171.84 | -32.21
Directional | 1799 | 21 | 347.8 | 1771.55 | 203.96 | -39.73
North Reference | 1892 | 20.2 | 347.2 | 1858.6 | 235.91 | -46.81
0 | 1987 | 20.4 | 347.5 | 1947.7 | 268.07 | -54.02
Grid Type | 2081 | 20.2 | 346 | 2035.86 | 299.81 | -61.5
#VALUE! | 2174 | 20.1 | 344.6 | 2123.17 | 330.8 | -69.62
| 2268 | 20.5 | 343.2 | 2211.33 | 362.12 | -78.67
| 2361 | 20.3 | 342.4 | 2298.5 | 393.09 | -88.26
| 2454 | 19.9 | 339.8 | 2385.84 | 423.32 | -98.6
| 2548 | 19.5 | 338.2 | 2474.34 | 452.91 | -109.95
| 2642 | 19.8 | 341.9 | 2562.87 | 482.61 | -120.72
| 2735 | 20.4 | 346.7 | 2650.21 | 513.35 | -129.35
| 2829 | 20.4 | 349.5 | 2738.31 | 545.41 | -136.1
| 2922 | 20.8 | 349.5 | 2825.37 | 577.58 | -142.06
| 3016 | 19.9 | 349.1 | 2913.5 | 609.7 | -148.13
| 3109 | 19.5 | 351.3 | 3001.06 | 640.59 | -153.47
| 3203 | 20.1 | 352.1 | 3089.5 | 672.09 | -158.06
| 3296 | 18.2 | 350.8 | 3177.35 | 702.26 | -162.58
| 3390 | 18.4 | 349.4 | 3266.6 | 731.34 | -167.66
| 3484 | 19 | 349.6 | 3355.63 | 760.97 | -173.15
| 3577 | 18.9 | 350.1 | 3443.59 | 790.7 | -178.47
| 3671 | 18.9 | 347.1 | 3532.53 | 820.54 | -184.49
| 3764 | 19.2 | 346.8 | 3620.43 | 850.11 | -191.34
| 3858 | 18.9 | 345.6 | 3709.29 | 879.9 | -198.66
| 3952 | 20 | 345.8 | 3797.92 | 910.23 | -206.39
| 4045 | 20.4 | 345 | 3885.2 | 941.3 | -214.49
| 4139 | 19.4 | 345.9 | 3973.59 | 972.27 | -222.53
| 4232 | 17.8 | 344.9 | 4061.73 | 1000.98 | -230
| 4326 | 17.8 | 351.1 | 4151.24 | 1029.05 | -235.96
| 4420 | 15.5 | 358.3 | 4241.3 | 1055.8 | -238.56
| 4513 | 14.4 | 354.8 | 4331.15 | 1079.74 | -239.97
| 4607 | 15 | 351.8 | 4422.07 | 1103.42 | -242.77
| 4700 | 17.1 | 355.4 | 4511.45 | 1128.97 | -245.58
| 4794 | 15.8 | 350.9 | 4601.6 | 1155.38 | -248.72
| 4888 | 13.1 | 348 | 4692.62 | 1178.44 | -252.95
| 4981 | 11.2 | 350.5 | 4783.53 | 1197.66 | -256.64
| 5075 | 14.2 | 345 | 4875.23 | 1217.81 | -261.13
| 5168 | 17.3 | 347.2 | 4964.72 | 1242.31 | -267.15
| 5262 | 18.2 | 350.2 | 5054.25 | 1270.41 | -272.74
| 5355 | 17.9 | 349.1 | 5142.67 | 1298.76 | -277.92
| 5449 | 16.2 | 346.2 | 5232.54 | 1325.68 | -283.78
| 5543 | 14.3 | 347.3 | 5323.23 | 1349.74 | -289.46
| 5636 | 13.8 | 346.1 | 5413.45 | 1371.71 | -294.65
| 5730 | 12.6 | 347.1 | 5504.96 | 1392.59 | -299.63
| 5823 | 10.8 | 350 | 5596.02 | 1411.06 | -303.41
| 5917 | 8.9 | 343.2 | 5688.64 | 1426.69 | -307.04
| 6010 | 8 | 339.7 | 5780.63 | 1439.65 | -311.36
| 6104 | 6.2 | 340.2 | 5873.9 | 1450.56 | -315.35
| 6197 | 4.7 | 340.1 | 5966.48 | 1458.87 | -318.35
| 6291 | 4 | 351.5 | 6060.21 | 1465.74 | -320.15
| 6385 | 2.2 | 345.8 | 6154.07 | 1470.73 | -321.07
| 6478 | 0.8 | 297.4 | 6247.04 | 1472.76 | -322.09
| 6572 | 1 | 292.2 | 6341.03 | 1473.37 | -323.43
| 6666 | 0.8 | 32.9 | 6435.02 | 1474.23 | -323.83
| 6759 | 0.6 | 299.6 | 6528.01 | 1475.02 | -323.9
| 6853 | 0.4 | 188.5 | 6622.01 | 1474.93 | -324.38
| 6946 | 1.2 | 333.5 | 6715.01 | 1475.48 | -324.86
| 7040 | 1.2 | 342.4 | 6808.99 | 1477.3 | -325.6
| 7133 | 0.8 | 284.3 | 6901.97 | 1478.39 | -326.52
| 7227 | 0.9 | 274.9 | 6995.96 | 1478.62 | -327.89
| 7320 | 1.3 | 265.7 | 7088.95 | 1478.6 | -329.67
| 7363 | 2 | 266.2 | 7131.93 | 1478.51 | -330.91
| 7408 | 2 | 266.2 | 7176.9 | 1478.41 | -332.48

## Lookup (hidden)
North Reference | RetunValue | Grid Type | ReturnValue | Deviation Indicator | ReturnValue
| 1 |  | 0 |  | 2
True |  | SPCS-Colorado Central-NAD27 |  | Directional
Grid |  | SPCS-Colorado Central-NAD83 |  | High Angle
|  | SPCS-Colorado North-NAD27 |  | Horizontal
SPCS-Colorado North-NAD83
SPCS-Colorado South-NAD27
SPCS-Colorado South-NAD83
UTM-Zone 12 NAD27
UTM-Zone 12 NAD83
UTM-Zone 13 NAD27
UTM-Zone 13 NAD83