## Data
Header Information | measured depth (ft) | inclination (°) | azimuth (°) | true vertical depth (ft) | northing +N/-S (ft) | easting +E/-W (ft)
Operator Name | 0 | 0 | 0 | 0 | 0 | 0
Encana Oil & Gas | 100 | 0 | 0 | 100 | 0 | 0
Operator Number | 200 | 0 | 0 | 200 | 0 | 0
100185 | 300 | 3 | 175 | 299.95 | -2.61 | 0.23
Well Name and Number | 400 | 6 | 175 | 399.63 | -10.42 | 0.91
UWF02E-09 K04 | 466.67 | 8 | 175 | 465.8 | -18.52 | 1.62
API Number (if available) | 500 | 8.91 | 172.24 | 498.77 | -23.39 | 2.17
| 600 | 11.74 | 166.57 | 597.14 | -40.96 | 5.58
Location: QQ SEC TWP RGE | 700 | 14.63 | 163.09 | 694.5 | -62.95 | 11.62
| 800 | 17.56 | 160.75 | 790.57 | -89.29 | 20.27
Citing Type: Planned or Actual | 900 | 20.51 | 159.06 | 885.09 | -119.9 | 31.51
Planned | 1000 | 23.48 | 157.78 | 977.8 | -154.72 | 45.3
Deviation Indicator | 1100 | 26.45 | 156.78 | 1068.45 | -193.63 | 61.62
Directional | 1200 | 29.42 | 155.96 | 1156.79 | -236.53 | 80.41
North Reference | 1300 | 32.4 | 155.28 | 1242.58 | -283.31 | 101.62
True | 1358.38 | 34.14 | 154.94 | 1291.38 | -312.36 | 115.1
Grid Type | 1400 | 34.14 | 154.94 | 1325.83 | -333.52 | 125
#VALUE! | 1500 | 34.14 | 154.94 | 1408.6 | -384.36 | 148.77
| 1600 | 34.14 | 154.94 | 1491.36 | -435.2 | 172.55
| 1700 | 34.14 | 154.94 | 1574.13 | -486.04 | 196.32
| 1800 | 34.14 | 154.94 | 1656.89 | -536.87 | 220.1
| 1900 | 34.14 | 154.94 | 1739.66 | -587.71 | 243.87
| 2000 | 34.14 | 154.94 | 1822.43 | -638.55 | 267.65
| 2100 | 34.14 | 154.94 | 1905.19 | -689.39 | 291.42
| 2200 | 34.14 | 154.94 | 1987.96 | -740.23 | 315.2
| 2300 | 34.14 | 154.94 | 2070.72 | -791.07 | 338.97
| 2400 | 34.14 | 154.94 | 2153.49 | -841.91 | 362.75
| 2500 | 34.14 | 154.94 | 2236.25 | -892.75 | 386.53
| 2600 | 34.14 | 154.94 | 2319.02 | -943.59 | 410.3
| 2700 | 34.14 | 154.94 | 2401.78 | -994.43 | 434.08
| 2800 | 34.14 | 154.94 | 2484.55 | -1045.27 | 457.85
| 2900 | 34.14 | 154.94 | 2567.31 | -1096.11 | 481.63
| 3000 | 34.14 | 154.94 | 2650.08 | -1146.94 | 505.4
| 3100 | 34.14 | 154.94 | 2732.85 | -1197.78 | 529.18
| 3200 | 34.14 | 154.94 | 2815.61 | -1248.62 | 552.95
| 3300 | 34.14 | 154.94 | 2898.38 | -1299.46 | 576.73
| 3400 | 34.14 | 154.94 | 2981.14 | -1350.3 | 600.5
| 3500 | 34.14 | 154.94 | 3063.91 | -1401.14 | 624.28
| 3600 | 34.14 | 154.94 | 3146.67 | -1451.98 | 648.05
| 3700 | 34.14 | 154.94 | 3229.44 | -1502.82 | 671.83
| 3800 | 34.14 | 154.94 | 3312.2 | -1553.66 | 695.61
| 3900 | 34.14 | 154.94 | 3394.97 | -1604.5 | 719.38
| 4000 | 34.14 | 154.94 | 3477.73 | -1655.34 | 743.16
| 4100 | 34.14 | 154.94 | 3560.5 | -1706.17 | 766.93
| 4200 | 34.14 | 154.94 | 3643.26 | -1757.01 | 790.71
| 4300 | 34.14 | 154.94 | 3726.03 | -1807.85 | 814.48
| 4400 | 34.14 | 154.94 | 3808.8 | -1858.69 | 838.26
| 4500 | 34.14 | 154.94 | 3891.56 | -1909.53 | 862.03
| 4600 | 34.14 | 154.94 | 3974.33 | -1960.37 | 885.81
| 4700 | 34.14 | 154.94 | 4057.09 | -2011.21 | 909.58
| 4800 | 34.14 | 154.94 | 4139.86 | -2062.05 | 933.36
| 4900 | 34.14 | 154.94 | 4222.62 | -2112.89 | 957.13
| 5000 | 34.14 | 154.94 | 4305.39 | -2163.73 | 980.91
| 5100 | 34.14 | 154.94 | 4388.15 | -2214.57 | 1004.68
| 5200 | 34.14 | 154.94 | 4470.92 | -2265.41 | 1028.46
| 5300 | 34.14 | 154.94 | 4553.68 | -2316.24 | 1052.24
| 5400 | 34.14 | 154.94 | 4636.45 | -2367.08 | 1076.01
| 5500 | 34.14 | 154.94 | 4719.22 | -2417.92 | 1099.79
| 5600 | 34.14 | 154.94 | 4801.98 | -2468.76 | 1123.56
| 5700 | 34.14 | 154.94 | 4884.75 | -2519.6 | 1147.34
| 5800 | 34.14 | 154.94 | 4967.51 | -2570.44 | 1171.11
| 5900 | 34.14 | 154.94 | 5050.28 | -2621.28 | 1194.89
| 6000 | 34.14 | 154.94 | 5133.04 | -2672.12 | 1218.66
| 6100 | 34.14 | 154.94 | 5215.81 | -2722.96 | 1242.44
| 6200 | 34.14 | 154.94 | 5298.57 | -2773.8 | 1266.21
| 6300 | 34.14 | 154.94 | 5381.34 | -2824.64 | 1289.99
| 6400 | 34.14 | 154.94 | 5464.1 | -2875.47 | 1313.76
| 6500 | 34.14 | 154.94 | 5546.87 | -2926.31 | 1337.54
| 6600 | 34.14 | 154.94 | 5629.63 | -2977.15 | 1361.32
| 6700 | 34.14 | 154.94 | 5712.4 | -3027.99 | 1385.09
| 6800 | 34.14 | 154.94 | 5795.17 | -3078.83 | 1408.87
| 6900 | 34.14 | 154.94 | 5877.93 | -3129.67 | 1432.64
| 6998.09 | 34.14 | 154.94 | 5959.11 | -3179.54 | 1455.96
| 7000 | 34.08 | 154.94 | 5960.7 | -3180.51 | 1456.42
| 7100 | 31.08 | 154.94 | 6044.95 | -3229.29 | 1479.23
| 7200 | 28.08 | 154.94 | 6131.9 | -3274 | 1500.14
| 7300 | 25.08 | 154.94 | 6221.32 | -3314.54 | 1519.09
| 7400 | 22.08 | 154.94 | 6312.96 | -3350.77 | 1536.04
| 7500 | 19.08 | 154.94 | 6406.56 | -3382.62 | 1550.93
| 7600 | 16.08 | 154.94 | 6501.88 | -3409.98 | 1563.73
| 7700 | 13.08 | 154.94 | 6598.64 | -3432.79 | 1574.4
| 7800 | 10.08 | 154.94 | 6696.6 | -3450.97 | 1582.9
| 7900 | 7.08 | 154.94 | 6795.46 | -3464.49 | 1589.22
| 8000 | 4.08 | 154.94 | 6894.98 | -3473.31 | 1593.35
| 8100 | 1.08 | 154.94 | 6994.87 | -3477.39 | 1595.26
| 8136.14 | 0 | 0 | 7031 | -3477.7 | 1595.4
| 8200 | 0.01 | 236.37 | 7094.86 | -3477.7 | 1595.39
| 8300 | 0.04 | 236.37 | 7194.86 | -3477.73 | 1595.36
| 8400 | 0.06 | 236.37 | 7294.86 | -3477.77 | 1595.29
| 8500 | 0.08 | 236.37 | 7394.86 | -3477.84 | 1595.19
| 8600 | 0.1 | 236.37 | 7494.86 | -3477.93 | 1595.05
| 8700 | 0.13 | 236.37 | 7594.86 | -3478.04 | 1594.89
| 8800 | 0.15 | 236.37 | 7694.86 | -3478.17 | 1594.69
| 8900 | 0.17 | 236.37 | 7794.86 | -3478.33 | 1594.46
| 9000 | 0.19 | 236.37 | 7894.86 | -3478.5 | 1594.19
| 9100 | 0.21 | 236.37 | 7994.86 | -3478.7 | 1593.9
| 9200 | 0.24 | 236.37 | 8094.86 | -3478.92 | 1593.57
| 9300 | 0.26 | 236.37 | 8194.86 | -3479.16 | 1593.21
| 9400 | 0.28 | 236.37 | 8294.86 | -3479.42 | 1592.82
| 9500 | 0.3 | 236.37 | 8394.86 | -3479.7 | 1592.39
| 9600 | 0.33 | 236.37 | 8494.85 | -3480.01 | 1591.93
| 9700 | 0.35 | 236.37 | 8594.85 | -3480.33 | 1591.44
| 9800 | 0.37 | 236.37 | 8694.85 | -3480.68 | 1590.92
| 9878.85 | 0.39 | 236.37 | 8773.7 | -3480.97 | 1590.49
| 9900 | 0.39 | 236.37 | 8794.85 | -3481.05 | 1590.37
| 10000 | 0.39 | 236.37 | 8894.85 | -3481.42 | 1589.8
| 10100 | 0.39 | 236.37 | 8994.84 | -3481.8 | 1589.24
| 10200 | 0.39 | 236.37 | 9094.84 | -3482.17 | 1588.68
| 10300 | 0.39 | 236.37 | 9194.84 | -3482.55 | 1588.11
| 10400 | 0.39 | 236.37 | 9294.84 | -3482.92 | 1587.55
| 10500 | 0.39 | 236.37 | 9394.84 | -3483.3 | 1586.98
| 10600 | 0.39 | 236.37 | 9494.83 | -3483.67 | 1586.42
| 10700 | 0.39 | 236.37 | 9594.83 | -3484.05 | 1585.86
| 10800 | 0.39 | 236.37 | 9694.83 | -3484.42 | 1585.29
| 10900 | 0.39 | 236.37 | 9794.83 | -3484.8 | 1584.73
| 11000 | 0.39 | 236.37 | 9894.82 | -3485.17 | 1584.17
| 11100 | 0.39 | 236.37 | 9994.82 | -3485.55 | 1583.6
| 11200 | 0.39 | 236.37 | 10094.82 | -3485.92 | 1583.04
| 11300 | 0.39 | 236.37 | 10194.82 | -3486.3 | 1582.47
| 11400 | 0.39 | 236.37 | 10294.81 | -3486.67 | 1581.91
| 11500 | 0.39 | 236.37 | 10394.81 | -3487.05 | 1581.35
| 11600 | 0.39 | 236.37 | 10494.81 | -3487.42 | 1580.78
| 11673.19 | 0.39 | 236.37 | 10568 | -3487.7 | 1580.37
| 11700 | 0.39 | 236.37 | 10594.81 | -3487.8 | 1580.22
| 11800 | 0.39 | 236.37 | 10694.81 | -3488.17 | 1579.65
| 11900 | 0.39 | 236.37 | 10794.8 | -3488.55 | 1579.09
| 12000 | 0.39 | 236.37 | 10894.8 | -3488.92 | 1578.53
| 12100 | 0.39 | 236.37 | 10994.8 | -3489.3 | 1577.96
| 12200 | 0.39 | 236.37 | 11094.8 | -3489.67 | 1577.4
| 12300 | 0.39 | 236.37 | 11194.79 | -3490.05 | 1576.84
| 12400 | 0.39 | 236.37 | 11294.79 | -3490.42 | 1576.27
| 12500 | 0.39 | 236.37 | 11394.79 | -3490.8 | 1575.71
| 12600 | 0.39 | 236.37 | 11494.79 | -3491.17 | 1575.14
| 12700 | 0.39 | 236.37 | 11594.78 | -3491.55 | 1574.58
| 12800 | 0.39 | 236.37 | 11694.78 | -3491.92 | 1574.02
| 12900 | 0.39 | 236.37 | 11794.78 | -3492.3 | 1573.45
| 13000 | 0.39 | 236.37 | 11894.78 | -3492.67 | 1572.89

## Lookup (hidden)
North Reference | RetunValue | Grid Type | ReturnValue | Deviation Indicator | ReturnValue
| 2 |  | 0 |  | 2
True |  | SPCS-Colorado Central-NAD27 |  | Directional
Grid |  | SPCS-Colorado Central-NAD83 |  | High Angle
|  | SPCS-Colorado North-NAD27 |  | Horizontal
SPCS-Colorado North-NAD83
SPCS-Colorado South-NAD27
SPCS-Colorado South-NAD83
UTM-Zone 12 NAD27
UTM-Zone 12 NAD83
UTM-Zone 13 NAD27
UTM-Zone 13 NAD83