## Data
Header Information | measured depth (ft) | inclination (°) | azimuth (°) | true vertical depth (ft) | northing +N/-S (ft) | easting +E/-W (ft)
Operator Name | 0 | 0 | 0 | 0 | 0 | 0
Williams Production RMT Company LLC | 80 | 0.09 | 177.36 | 80 | -0.1 | 0
Operator Number | 174 | 2.29 | 340.4 | 174 | 1.6 | -0.6
96850 | 265 | 5.63 | 339.17 | 264.7 | 7.5 | -2.8
Well Name and Number | 357 | 8.18 | 340.14 | 356.1 | 17.9 | -6.7
Federal PA 433-20 | 448 | 10.91 | 332.75 | 445.8 | 31.6 | -12.8
API Number (if available) | 539 | 14.52 | 332.67 | 534.6 | 49.4 | -22
05-045-20248-00 | 612 | 17.23 | 332.45 | 604.8 | 67.2 | -31.2
Location: QQ SEC TWP RGE | 703 | 20.41 | 332.69 | 690.9 | 93.2 | -44.7
Lot 8 , Sec.20, T6S, R95W | 794 | 24.01 | 332.93 | 775.1 | 123.8 | -60.4
Citing Type: Planned or Actual | 886 | 24.67 | 332.31 | 859 | 157.5 | -77.8
Actual | 963 | 24.77 | 332.11 | 928.9 | 186 | -92.9
Deviation Indicator | 1069 | 25.14 | 333.39 | 1025 | 225.7 | -113.3
0 | 1163 | 26.03 | 332.15 | 1109.8 | 261.8 | -131.9
North Reference | 1259 | 25.64 | 333.1 | 1196.2 | 299 | -151.2
True | 1354 | 25.23 | 330.02 | 1282 | 334.8 | -170.6
Grid Type | 1449 | 23.98 | 331.72 | 1368.4 | 369.4 | -189.8
#VALUE! | 1544 | 24.18 | 331.26 | 1455.1 | 403.4 | -208.3
| 1640 | 23.48 | 335.01 | 1542.9 | 438 | -225.9
| 1735 | 24.24 | 336.16 | 1629.8 | 473 | -241.7
| 1831 | 24.94 | 336.47 | 1717.1 | 509.6 | -257.8
| 1926 | 25.13 | 335.84 | 1803.2 | 546.3 | -274
| 2021 | 24.62 | 336.05 | 1889.3 | 582.8 | -290.3
| 2116 | 24.62 | 335.41 | 1975.7 | 618.9 | -306.6
| 2212 | 24.35 | 334.82 | 2063.1 | 655 | -323.3
| 2307 | 24.27 | 334.66 | 2149.7 | 690.4 | -340
| 2403 | 24.5 | 334.18 | 2237.1 | 726.1 | -357.1
| 2498 | 24.11 | 332.04 | 2323.7 | 761 | -374.8
| 2594 | 24.26 | 332.14 | 2411.2 | 795.8 | -393.2
| 2690 | 24.93 | 328.91 | 2498.5 | 830.5 | -412.9
| 2785 | 23.5 | 328.86 | 2585.2 | 863.9 | -433
| 2880 | 22.92 | 330.37 | 2672.5 | 896.2 | -452
| 2976 | 22.94 | 332.25 | 2760.9 | 929 | -469.9
| 3072 | 22.2 | 331.47 | 2849.6 | 961.5 | -487.3
| 3167 | 23.1 | 333.18 | 2937.2 | 993.9 | -504.3
| 3263 | 23.32 | 335.65 | 3025.5 | 1028 | -520.6
| 3358 | 23.47 | 334 | 3112.7 | 1062.1 | -536.7
| 3453 | 23.59 | 334.4 | 3199.8 | 1096.3 | -553.2
| 3549 | 23.18 | 335.84 | 3287.9 | 1130.8 | -569.2
| 3644 | 23.6 | 336.39 | 3375.1 | 1165.3 | -584.5
| 3740 | 24.15 | 336.36 | 3462.8 | 1200.9 | -600
| 3835 | 24.3 | 333.46 | 3549.5 | 1236.2 | -616.6
| 3930 | 25.66 | 333.21 | 3635.6 | 1272.1 | -634.6
| 4025 | 24.96 | 332.2 | 3721.5 | 1308.1 | -653.2
| 4120 | 25.19 | 331.15 | 3807.5 | 1343.6 | -672.3
| 4216 | 24.58 | 330.62 | 3894.6 | 1378.9 | -692
| 4311 | 24.65 | 332.05 | 3981 | 1413.6 | -710.9
| 4405 | 24.88 | 332.34 | 4066.3 | 1448.4 | -729.3
| 4500 | 24.52 | 333.15 | 4152.6 | 1483.7 | -747.5
| 4596 | 24.67 | 332.55 | 4239.9 | 1519.3 | -765.7
| 4691 | 25.01 | 333.44 | 4326.1 | 1554.8 | -783.8
| 4787 | 24.41 | 332.36 | 4413.4 | 1590.5 | -802.1
| 4882 | 23.79 | 332.94 | 4500.1 | 1625 | -819.9
| 4978 | 22.78 | 332.99 | 4588.3 | 1658.8 | -837.2
| 5074 | 20.84 | 334.31 | 4677.4 | 1690.8 | -853
| 5169 | 19.78 | 333.71 | 4766.5 | 1720.4 | -867.5
| 5265 | 19.45 | 333.87 | 4856.9 | 1749.3 | -881.7
| 5360 | 17.73 | 334.67 | 4946.9 | 1776.6 | -894.9
| 5455 | 16.78 | 333.51 | 5037.7 | 1801.9 | -907.2
| 5550 | 17.01 | 334.06 | 5128.6 | 1826.7 | -919.4
| 5646 | 15.14 | 334.88 | 5220.8 | 1850.7 | -930.8
| 5741 | 13.51 | 332 | 5312.8 | 1871.7 | -941.3
| 5837 | 13.22 | 332.96 | 5406.3 | 1891.4 | -951.6
| 5932 | 10.91 | 334.42 | 5499.1 | 1909.2 | -960.4
| 6027 | 8.99 | 329.69 | 5592.7 | 1923.7 | -968
| 6123 | 8.23 | 331.63 | 5687.6 | 1936.2 | -975.1
| 6218 | 8.14 | 331.25 | 5781.7 | 1948.1 | -981.5
| 6315 | 8.65 | 333.53 | 5877.6 | 1960.7 | -988.1
| 6408 | 10.28 | 336.24 | 5969.4 | 1974.5 | -994.5
| 6504 | 9.82 | 336.98 | 6063.9 | 1989.9 | -1001.2
| 6599 | 7.63 | 340.49 | 6157.8 | 2003.3 | -1006.5
| 6694 | 5.99 | 328.63 | 6252.1 | 2013.5 | -1011.2
| 6788 | 5.09 | 338.57 | 6345.7 | 2021.5 | -1015.2
| 6882 | 3.66 | 346.66 | 6439.4 | 2028.3 | -1017.4
| 6977 | 3.26 | 345.36 | 6534.2 | 2033.9 | -1018.8
| 7071 | 1.86 | 0.57 | 6628.1 | 2038 | -1019.5
| 7166 | 1.85 | 21.17 | 6723.1 | 2041 | -1018.9
| 7260 | 1.78 | 9.21 | 6817 | 2043.8 | -1018.1
| 7355 | 0.24 | 290.47 | 6912 | 2045.4 | -1018.1
| 7450 | 0.2 | 292.84 | 7007 | 2045.5 | -1018.4
| 7545 | 0.62 | 39.28 | 7102 | 2046 | -1018.3
| 7640 | 0.23 | 19.55 | 7197 | 2046.5 | -1017.9
| 7735 | 0.48 | 229.23 | 7292 | 2046.5 | -1018.1
| 7830 | 0.61 | 194.38 | 7387 | 2045.7 | -1018.5
| 7925 | 0.74 | 205.29 | 7482 | 2044.7 | -1018.9
| 8020 | 0.78 | 178 | 7577 | 2043.5 | -1019.2
| 8115 | 0.84 | 193.98 | 7672 | 2042.1 | -1019.3
| 8210 | 1.14 | 248.81 | 7767 | 2041.1 | -1020.4
| 8305 | 1.32 | 257.07 | 7862 | 2040.5 | -1022.3
| 8401 | 0.84 | 312.56 | 7957.9 | 2040.8 | -1023.9
| 8496 | 0.71 | 269.39 | 8052.9 | 2041.2 | -1025
| 8592 | 1.64 | 219.71 | 8148.9 | 2040.2 | -1026.5
| 8687 | 2 | 219.49 | 8243.9 | 2037.8 | -1028.4
| 8783 | 3.03 | 222.06 | 8339.8 | 2034.7 | -1031.2
| 8878 | 3.16 | 220.34 | 8434.6 | 2030.8 | -1034.5
| 8908 | 3.45 | 216.37 | 8464.6 | 2029.4 | -1035.6
| 8968 | 3.45 | 216.37 | 8524.5 | 2026.5 | -1037.7

## Lookup (hidden)
North Reference | RetunValue | Grid Type | ReturnValue | Deviation Indicator | ReturnValue
| 2 |  | 0 |  | 1
True |  | SPCS-Colorado Central-NAD27 |  | Directional
Grid |  | SPCS-Colorado Central-NAD83 |  | High Angle
|  | SPCS-Colorado North-NAD27 |  | Horizontal
SPCS-Colorado North-NAD83
SPCS-Colorado South-NAD27
SPCS-Colorado South-NAD83
UTM-Zone 12 NAD27
UTM-Zone 12 NAD83
UTM-Zone 13 NAD27
UTM-Zone 13 NAD83