## Data
Header Information | measured depth (ft) | inclination (°) | azimuth (°) | true vertical depth (ft) | northing +N/-S (ft) | easting +E/-W (ft)
Operator Name | 0 | 0 | 0 | 0 | 0 | 0
Bonanza Creek | 100 | 0 | 0 | 100 | 0 | 0
Operator Number | 200 | 0 | 0 | 200 | 0 | 0
8960 | 300 | 0 | 0 | 300 | 0 | 0
Well Name and Number | 400 | 0 | 0 | 400 | 0 | 0
Seventy Holes N-5 | 500 | 0 | 0 | 500 | 0 | 0
API Number (if available) | 600 | 0 | 0 | 600 | 0 | 0
| 700 | 0 | 0 | 700 | 0 | 0
Location: QQ SEC TWP RGE | 800 | 0 | 0 | 800 | 0 | 0
SESW 5 4N 62W | 900 | 0 | 0 | 900 | 0 | 0
Citing Type: Planned or Actual | 1000 | 0 | 0 | 1000 | 0 | 0
Planned | 1100 | 3 | 39.15 | 1099.95 | 2.03 | 1.65
Deviation Indicator | 1200 | 6 | 39.15 | 1199.63 | 8.11 | 6.61
Directional | 1300 | 9 | 39.15 | 1298.77 | 18.23 | 14.85
North Reference | 1330.04 | 9.9 | 39.15 | 1328.4 | 22.06 | 17.96
True | 1400 | 9.9 | 39.15 | 1397.32 | 31.39 | 25.55
Grid Type | 1500 | 9.9 | 39.15 | 1495.83 | 44.72 | 36.41
#VALUE! | 1600 | 9.9 | 39.15 | 1594.34 | 58.06 | 47.27
| 1700 | 9.9 | 39.15 | 1692.85 | 71.39 | 58.12
| 1800 | 9.9 | 39.15 | 1791.36 | 84.73 | 68.98
| 1900 | 9.9 | 39.15 | 1889.87 | 98.06 | 79.84
| 2000 | 9.9 | 39.15 | 1988.38 | 111.4 | 90.69
| 2100 | 9.9 | 39.15 | 2086.89 | 124.73 | 101.55
| 2200 | 9.9 | 39.15 | 2185.4 | 138.06 | 112.4
| 2300 | 9.9 | 39.15 | 2283.91 | 151.4 | 123.26
| 2400 | 9.9 | 39.15 | 2382.42 | 164.73 | 134.12
| 2500 | 9.9 | 39.15 | 2480.93 | 178.07 | 144.97
| 2600 | 9.9 | 39.15 | 2579.44 | 191.4 | 155.83
| 2700 | 9.9 | 39.15 | 2677.96 | 204.74 | 166.68
| 2800 | 9.9 | 39.15 | 2776.47 | 218.07 | 177.54
| 2900 | 9.9 | 39.15 | 2874.98 | 231.41 | 188.4
| 3000 | 9.9 | 39.15 | 2973.49 | 244.74 | 199.25
| 3100 | 9.9 | 39.15 | 3072 | 258.08 | 210.11
| 3200 | 9.9 | 39.15 | 3170.51 | 271.41 | 220.96
| 3300 | 9.9 | 39.15 | 3269.02 | 284.74 | 231.82
| 3400 | 9.9 | 39.15 | 3367.53 | 298.08 | 242.68
| 3500 | 9.9 | 39.15 | 3466.04 | 311.41 | 253.53
| 3600 | 9.9 | 39.15 | 3564.55 | 324.75 | 264.39
| 3700 | 9.9 | 39.15 | 3663.06 | 338.08 | 275.25
| 3800 | 9.9 | 39.15 | 3761.57 | 351.42 | 286.1
| 3900 | 9.9 | 39.15 | 3860.08 | 364.75 | 296.96
| 4000 | 9.9 | 39.15 | 3958.59 | 378.09 | 307.81
| 4100 | 9.9 | 39.15 | 4057.1 | 391.42 | 318.67
| 4200 | 9.9 | 39.15 | 4155.61 | 404.75 | 329.53
| 4300 | 9.9 | 39.15 | 4254.12 | 418.09 | 340.38
| 4400 | 9.9 | 39.15 | 4352.64 | 431.42 | 351.24
| 4500 | 9.9 | 39.15 | 4451.15 | 444.76 | 362.09
| 4600 | 9.9 | 39.15 | 4549.66 | 458.09 | 372.95
| 4700 | 9.9 | 39.15 | 4648.17 | 471.43 | 383.81
| 4800 | 9.9 | 39.15 | 4746.68 | 484.76 | 394.66
| 4900 | 9.9 | 39.15 | 4845.19 | 498.1 | 405.52
| 5000 | 9.9 | 39.15 | 4943.7 | 511.43 | 416.38
| 5100 | 9.9 | 39.15 | 5042.21 | 524.77 | 427.23
| 5200 | 9.9 | 39.15 | 5140.72 | 538.1 | 438.09
| 5300 | 9.9 | 39.15 | 5239.23 | 551.43 | 448.94
| 5400 | 9.9 | 39.15 | 5337.74 | 564.77 | 459.8
| 5500 | 9.9 | 39.15 | 5436.25 | 578.1 | 470.66
| 5600 | 9.9 | 39.15 | 5534.76 | 591.44 | 481.51
| 5698.3 | 9.9 | 39.15 | 5631.6 | 604.55 | 492.18
| 5700 | 9.85 | 39.15 | 5633.27 | 604.77 | 492.37
| 5800 | 6.85 | 39.15 | 5732.2 | 616.03 | 501.54
| 5900 | 3.85 | 39.15 | 5831.75 | 623.26 | 507.42
| 6000 | 0.85 | 39.15 | 5931.66 | 626.44 | 510.01
| 6028.34 | 0 | 0 | 5960 | 626.61 | 510.14
| 6100 | 0 | 0 | 6031.66 | 626.61 | 510.14
| 6200 | 0 | 0 | 6131.66 | 626.61 | 510.14
| 6300 | 0 | 0 | 6231.66 | 626.61 | 510.14
| 6400 | 0 | 0 | 6331.66 | 626.61 | 510.14
| 6500 | 0 | 0 | 6431.66 | 626.61 | 510.14
| 6600 | 0 | 0 | 6531.66 | 626.61 | 510.14
| 6651.34 | 0 | 0 | 6583 | 626.61 | 510.14

## Lookup (hidden)
North Reference | RetunValue | Grid Type | ReturnValue | Deviation Indicator | ReturnValue
| 2 |  | 0 |  | 2
True |  | SPCS-Colorado Central-NAD27 |  | Directional
Grid |  | SPCS-Colorado Central-NAD83 |  | High Angle
|  | SPCS-Colorado North-NAD27 |  | Horizontal
SPCS-Colorado North-NAD83
SPCS-Colorado South-NAD27
SPCS-Colorado South-NAD83
UTM-Zone 12 NAD27
UTM-Zone 12 NAD83
UTM-Zone 13 NAD27
UTM-Zone 13 NAD83