## Data
Header Information | measured depth (ft) | inclination (°) | azimuth (°) | true vertical depth (ft) | northing +N/-S (ft) | easting +E/-W (ft)
Operator Name | 0 | 0 | 0 | 0 | 0 | 0
Bonanza Creek | 100 | 0 | 0 | 100 | 0 | 0
Operator Number | 200 | 0 | 0 | 200 | 0 | 0
8960 | 300 | 0 | 0 | 300 | 0 | 0
Well Name and Number | 400 | 0 | 0 | 400 | 0 | 0
Seventy Holes 23-5 | 500 | 0 | 0 | 500 | 0 | 0
API Number (if available) | 600 | 0 | 0 | 600 | 0 | 0
| 700 | 0 | 0 | 700 | 0 | 0
Location: QQ SEC TWP RGE | 800 | 0 | 0 | 800 | 0 | 0
SESW 5 4N 62W | 900 | 3 | 356.02 | 899.95 | 2.61 | -0.18
Citing Type: Planned or Actual | 1000 | 6 | 356.02 | 999.63 | 10.44 | -0.73
Planned | 1100 | 9 | 356.02 | 1098.77 | 23.46 | -1.63
Deviation Indicator | 1200 | 12 | 356.02 | 1197.08 | 41.63 | -2.9
Directional | 1300 | 15 | 356.02 | 1294.31 | 64.92 | -4.52
North Reference | 1334.55 | 16.04 | 356.02 | 1327.6 | 74.14 | -5.16
True | 1400 | 16.04 | 356.02 | 1390.5 | 92.18 | -6.41
Grid Type | 1500 | 16.04 | 356.02 | 1486.61 | 119.74 | -8.33
#VALUE! | 1600 | 16.04 | 356.02 | 1582.72 | 147.29 | -10.25
| 1700 | 16.04 | 356.02 | 1678.83 | 174.85 | -12.16
| 1800 | 16.04 | 356.02 | 1774.94 | 202.41 | -14.08
| 1900 | 16.04 | 356.02 | 1871.04 | 229.97 | -16
| 2000 | 16.04 | 356.02 | 1967.15 | 257.53 | -17.91
| 2100 | 16.04 | 356.02 | 2063.26 | 285.09 | -19.83
| 2200 | 16.04 | 356.02 | 2159.37 | 312.64 | -21.75
| 2300 | 16.04 | 356.02 | 2255.48 | 340.2 | -23.67
| 2400 | 16.04 | 356.02 | 2351.59 | 367.76 | -25.58
| 2500 | 16.04 | 356.02 | 2447.7 | 395.32 | -27.5
| 2600 | 16.04 | 356.02 | 2543.8 | 422.88 | -29.42
| 2700 | 16.04 | 356.02 | 2639.91 | 450.44 | -31.33
| 2800 | 16.04 | 356.02 | 2736.02 | 477.99 | -33.25
| 2900 | 16.04 | 356.02 | 2832.13 | 505.55 | -35.17
| 3000 | 16.04 | 356.02 | 2928.24 | 533.11 | -37.08
| 3100 | 16.04 | 356.02 | 3024.35 | 560.67 | -39
| 3200 | 16.04 | 356.02 | 3120.46 | 588.23 | -40.92
| 3300 | 16.04 | 356.02 | 3216.56 | 615.79 | -42.84
| 3400 | 16.04 | 356.02 | 3312.67 | 643.34 | -44.75
| 3500 | 16.04 | 356.02 | 3408.78 | 670.9 | -46.67
| 3600 | 16.04 | 356.02 | 3504.89 | 698.46 | -48.59
| 3700 | 16.04 | 356.02 | 3601 | 726.02 | -50.5
| 3800 | 16.04 | 356.02 | 3697.11 | 753.58 | -52.42
| 3900 | 16.04 | 356.02 | 3793.22 | 781.14 | -54.34
| 4000 | 16.04 | 356.02 | 3889.32 | 808.69 | -56.25
| 4100 | 16.04 | 356.02 | 3985.43 | 836.25 | -58.17
| 4200 | 16.04 | 356.02 | 4081.54 | 863.81 | -60.09
| 4300 | 16.04 | 356.02 | 4177.65 | 891.37 | -62.01
| 4400 | 16.04 | 356.02 | 4273.76 | 918.93 | -63.92
| 4500 | 16.04 | 356.02 | 4369.87 | 946.49 | -65.84
| 4600 | 16.04 | 356.02 | 4465.98 | 974.04 | -67.76
| 4700 | 16.04 | 356.02 | 4562.09 | 1001.6 | -69.67
| 4800 | 16.04 | 356.02 | 4658.19 | 1029.16 | -71.59
| 4900 | 16.04 | 356.02 | 4754.3 | 1056.72 | -73.51
| 5000 | 16.04 | 356.02 | 4850.41 | 1084.28 | -75.42
| 5100 | 16.04 | 356.02 | 4946.52 | 1111.84 | -77.34
| 5200 | 16.04 | 356.02 | 5042.63 | 1139.39 | -79.26
| 5300 | 16.04 | 356.02 | 5138.74 | 1166.95 | -81.18
| 5400 | 16.04 | 356.02 | 5234.85 | 1194.51 | -83.09
| 5500 | 16.04 | 356.02 | 5330.95 | 1222.07 | -85.01
| 5595.15 | 16.04 | 356.02 | 5422.4 | 1248.29 | -86.83
| 5600 | 15.89 | 356.02 | 5427.06 | 1249.62 | -86.93
| 5700 | 12.89 | 356.02 | 5523.92 | 1274.41 | -88.65
| 5800 | 9.89 | 356.02 | 5621.93 | 1294.11 | -90.02
| 5900 | 6.89 | 356.02 | 5720.85 | 1308.67 | -91.03
| 6000 | 3.89 | 356.02 | 5820.4 | 1318.04 | -91.68
| 6100 | 0.89 | 356.02 | 5920.3 | 1322.2 | -91.97
| 6129.7 | 0 | 0 | 5950 | 1322.43 | -91.99
| 6200 | 0 | 0 | 6020.3 | 1322.43 | -91.99
| 6300 | 0 | 0 | 6120.3 | 1322.43 | -91.99
| 6400 | 0 | 0 | 6220.3 | 1322.43 | -91.99
| 6500 | 0 | 0 | 6320.3 | 1322.43 | -91.99
| 6600 | 0 | 0 | 6420.3 | 1322.43 | -91.99
| 6700 | 0 | 0 | 6520.3 | 1322.43 | -91.99
| 6752.7 | 0 | 0 | 6573 | 1322.43 | -91.99

## Lookup (hidden)
North Reference | RetunValue | Grid Type | ReturnValue | Deviation Indicator | ReturnValue
| 2 |  | 0 |  | 2
True |  | SPCS-Colorado Central-NAD27 |  | Directional
Grid |  | SPCS-Colorado Central-NAD83 |  | High Angle
|  | SPCS-Colorado North-NAD27 |  | Horizontal
SPCS-Colorado North-NAD83
SPCS-Colorado South-NAD27
SPCS-Colorado South-NAD83
UTM-Zone 12 NAD27
UTM-Zone 12 NAD83
UTM-Zone 13 NAD27
UTM-Zone 13 NAD83