## Data
Header Information | measured depth (ft) | inclination (°) | azimuth (°) | true vertical depth (ft) | northing +N/-S (ft) | easting +E/-W (ft)
Operator Name | 0 | 0 | 0 | 0 | 0 | 0
Bonanza Creek | 100 | 0 | 0 | 100 | 0 | 0
Operator Number | 200 | 0 | 0 | 200 | 0 | 0
8960 | 300 | 0 | 0 | 300 | 0 | 0
Well Name and Number | 400 | 0 | 0 | 400 | 0 | 0
Seventy Holes 34-5 | 500 | 0 | 0 | 500 | 0 | 0
API Number (if available) | 600 | 0 | 0 | 600 | 0 | 0
| 700 | 0 | 0 | 700 | 0 | 0
Location: QQ SEC TWP RGE | 800 | 0 | 0 | 800 | 0 | 0
SESW 5 4N 62W | 900 | 3 | 91.54 | 899.95 | -0.07 | 2.62
Citing Type: Planned or Actual | 1000 | 6 | 91.54 | 999.63 | -0.28 | 10.46
Planned | 1100 | 9 | 91.54 | 1098.77 | -0.63 | 23.51
Deviation Indicator | 1200 | 12 | 91.54 | 1197.08 | -1.12 | 41.72
Directional | 1287.54 | 14.63 | 91.54 | 1282.27 | -1.66 | 61.87
North Reference | 1300 | 14.63 | 91.54 | 1294.32 | -1.75 | 65.01
True | 1400 | 14.63 | 91.54 | 1391.08 | -2.42 | 90.26
Grid Type | 1500 | 14.63 | 91.54 | 1487.84 | -3.1 | 115.5
#VALUE! | 1600 | 14.63 | 91.54 | 1584.6 | -3.78 | 140.74
| 1700 | 14.63 | 91.54 | 1681.36 | -4.46 | 165.98
| 1800 | 14.63 | 91.54 | 1778.11 | -5.14 | 191.23
| 1900 | 14.63 | 91.54 | 1874.87 | -5.81 | 216.47
| 2000 | 14.63 | 91.54 | 1971.63 | -6.49 | 241.71
| 2100 | 14.63 | 91.54 | 2068.39 | -7.17 | 266.95
| 2200 | 14.63 | 91.54 | 2165.15 | -7.85 | 292.2
| 2300 | 14.63 | 91.54 | 2261.91 | -8.53 | 317.44
| 2400 | 14.63 | 91.54 | 2358.67 | -9.2 | 342.68
| 2500 | 14.63 | 91.54 | 2455.43 | -9.88 | 367.92
| 2600 | 14.63 | 91.54 | 2552.19 | -10.56 | 393.16
| 2700 | 14.63 | 91.54 | 2648.95 | -11.24 | 418.41
| 2800 | 14.63 | 91.54 | 2745.71 | -11.92 | 443.65
| 2900 | 14.63 | 91.54 | 2842.47 | -12.59 | 468.89
| 3000 | 14.63 | 91.54 | 2939.23 | -13.27 | 494.13
| 3100 | 14.63 | 91.54 | 3035.99 | -13.95 | 519.38
| 3200 | 14.63 | 91.54 | 3132.75 | -14.63 | 544.62
| 3300 | 14.63 | 91.54 | 3229.5 | -15.31 | 569.86
| 3400 | 14.63 | 91.54 | 3326.26 | -15.99 | 595.1
| 3500 | 14.63 | 91.54 | 3423.02 | -16.66 | 620.35
| 3600 | 14.63 | 91.54 | 3519.78 | -17.34 | 645.59
| 3700 | 14.63 | 91.54 | 3616.54 | -18.02 | 670.83
| 3800 | 14.63 | 91.54 | 3713.3 | -18.7 | 696.07
| 3900 | 14.63 | 91.54 | 3810.06 | -19.38 | 721.31
| 4000 | 14.63 | 91.54 | 3906.82 | -20.05 | 746.56
| 4100 | 14.63 | 91.54 | 4003.58 | -20.73 | 771.8
| 4200 | 14.63 | 91.54 | 4100.34 | -21.41 | 797.04
| 4300 | 14.63 | 91.54 | 4197.1 | -22.09 | 822.28
| 4400 | 14.63 | 91.54 | 4293.86 | -22.77 | 847.53
| 4500 | 14.63 | 91.54 | 4390.62 | -23.44 | 872.77
| 4600 | 14.63 | 91.54 | 4487.38 | -24.12 | 898.01
| 4700 | 14.63 | 91.54 | 4584.14 | -24.8 | 923.25
| 4800 | 14.63 | 91.54 | 4680.89 | -25.48 | 948.5
| 4900 | 14.63 | 91.54 | 4777.65 | -26.16 | 973.74
| 5000 | 14.63 | 91.54 | 4874.41 | -26.83 | 998.98
| 5100 | 14.63 | 91.54 | 4971.17 | -27.51 | 1024.22
| 5200 | 14.63 | 91.54 | 5067.93 | -28.19 | 1049.47
| 5300 | 14.63 | 91.54 | 5164.69 | -28.87 | 1074.71
| 5400 | 14.63 | 91.54 | 5261.45 | -29.55 | 1099.95
| 5500 | 14.63 | 91.54 | 5358.21 | -30.22 | 1125.19
| 5600 | 14.63 | 91.54 | 5454.97 | -30.9 | 1150.43
| 5623.53 | 14.63 | 91.54 | 5477.73 | -31.06 | 1156.37
| 5700 | 12.33 | 91.54 | 5552.09 | -31.54 | 1174.19
| 5800 | 9.33 | 91.54 | 5650.3 | -32.04 | 1192.98
| 5900 | 6.33 | 91.54 | 5749.36 | -32.41 | 1206.6
| 6000 | 3.33 | 91.54 | 5848.99 | -32.64 | 1215.02
| 6100 | 0.33 | 91.54 | 5948.93 | -32.72 | 1218.21
| 6111.07 | 0 | 0 | 5960 | -32.72 | 1218.24
| 6200 | 0 | 0 | 6048.93 | -32.72 | 1218.24
| 6300 | 0 | 0 | 6148.93 | -32.72 | 1218.24
| 6400 | 0 | 0 | 6248.93 | -32.72 | 1218.24
| 6500 | 0 | 0 | 6348.93 | -32.72 | 1218.24
| 6600 | 0 | 0 | 6448.93 | -32.72 | 1218.24
| 6700 | 0 | 0 | 6548.93 | -32.72 | 1218.24
| 6734.07 | 0 | 0 | 6583 | -32.72 | 1218.24

## Lookup (hidden)
North Reference | RetunValue | Grid Type | ReturnValue | Deviation Indicator | ReturnValue
| 2 |  | 0 |  | 2
True |  | SPCS-Colorado Central-NAD27 |  | Directional
Grid |  | SPCS-Colorado Central-NAD83 |  | High Angle
|  | SPCS-Colorado North-NAD27 |  | Horizontal
SPCS-Colorado North-NAD83
SPCS-Colorado South-NAD27
SPCS-Colorado South-NAD83
UTM-Zone 12 NAD27
UTM-Zone 12 NAD83
UTM-Zone 13 NAD27
UTM-Zone 13 NAD83