## Data
Header Information | measured depth (ft) | inclination (°) | azimuth (°) | true vertical depth (ft) | northing +N/-S (ft) | easting +E/-W (ft)
Operator Name | 0 | 0 | 0 | 0 | 0 | 0
Encana Oil & Gas | 100 | 0 | 0 | 100 | 0 | 0
Operator Number | 150 | 0 | 0 | 150 | 0 | 0
100185 | 200 | 1.5 | 270 | 199.99 | 0 | -0.65
Well Name and Number | 300 | 4.5 | 270 | 299.85 | 0 | -5.89
UWF02A-09 | 400 | 7.5 | 270 | 399.29 | 0 | -16.34
API Number (if available) | 500 | 10.5 | 270 | 498.04 | 0 | -31.98
| 600 | 13.5 | 270 | 595.85 | 0 | -52.77
Location: QQ SEC TWP RGE | 700 | 16.5 | 270 | 692.43 | 0 | -78.65
SENE 4 5S 96W | 800 | 19.5 | 270 | 787.52 | 0 | -109.55
Citing Type: Planned or Actual | 900 | 22.5 | 270 | 880.87 | 0 | -145.38
Planned | 1000 | 25.5 | 270 | 972.22 | 0 | -186.05
Deviation Indicator | 1100 | 28.5 | 270 | 1061.31 | 0 | -231.44
Directional | 1200 | 31.5 | 270 | 1147.9 | 0 | -281.44
North Reference | 1300 | 34.5 | 270 | 1231.76 | 0 | -335.89
True | 1352.67 | 36.08 | 270 | 1274.74 | 0 | -366.32
Grid Type | 1400 | 35.28 | 267.99 | 1313.19 | -0.48 | -393.92
#VALUE! | 1500 | 33.7 | 263.49 | 1395.63 | -4.64 | -450.35
| 1600 | 32.29 | 258.61 | 1479.51 | -13.06 | -504.11
| 1700 | 31.09 | 253.38 | 1564.61 | -25.73 | -555.06
| 1800 | 30.12 | 247.8 | 1650.7 | -42.59 | -603.04
| 1900 | 29.39 | 241.94 | 1737.53 | -63.62 | -647.94
| 2000 | 28.93 | 235.85 | 1824.88 | -88.75 | -689.62
| 2100 | 28.75 | 229.64 | 1912.49 | -117.91 | -727.97
| 2200 | 28.86 | 223.42 | 2000.14 | -151.02 | -762.89
| 2300 | 29.25 | 217.29 | 2087.57 | -187.99 | -794.29
| 2400 | 29.91 | 211.36 | 2174.56 | -228.73 | -822.07
| 2500 | 30.82 | 205.7 | 2260.86 | -273.11 | -846.16
| 2600 | 31.97 | 200.38 | 2346.23 | -321.02 | -866.49
| 2700 | 33.32 | 195.41 | 2430.45 | -372.33 | -883.01
| 2800 | 34.86 | 190.81 | 2513.28 | -426.89 | -895.68
| 2900 | 36.55 | 186.57 | 2594.49 | -484.56 | -904.45
| 2929.25 | 37.08 | 185.4 | 2617.91 | -501.99 | -906.28
| 3000 | 37.08 | 185.4 | 2674.35 | -544.45 | -910.29
| 3100 | 37.08 | 185.4 | 2754.13 | -604.48 | -915.96
| 3200 | 37.08 | 185.4 | 2833.92 | -664.5 | -921.63
| 3300 | 37.08 | 185.4 | 2913.7 | -724.52 | -927.3
| 3400 | 37.08 | 185.4 | 2993.48 | -784.54 | -932.98
| 3500 | 37.08 | 185.4 | 3073.26 | -844.57 | -938.65
| 3600 | 37.08 | 185.4 | 3153.04 | -904.59 | -944.32
| 3700 | 37.08 | 185.4 | 3232.82 | -964.61 | -949.99
| 3800 | 37.08 | 185.4 | 3312.61 | -1024.63 | -955.66
| 3900 | 37.08 | 185.4 | 3392.39 | -1084.66 | -961.33
| 4000 | 37.08 | 185.4 | 3472.17 | -1144.68 | -967
| 4100 | 37.08 | 185.4 | 3551.95 | -1204.7 | -972.67
| 4200 | 37.08 | 185.4 | 3631.73 | -1264.72 | -978.34
| 4300 | 37.08 | 185.4 | 3711.52 | -1324.75 | -984.02
| 4400 | 37.08 | 185.4 | 3791.3 | -1384.77 | -989.69
| 4500 | 37.08 | 185.4 | 3871.08 | -1444.79 | -995.36
| 4600 | 37.08 | 185.4 | 3950.86 | -1504.81 | -1001.03
| 4700 | 37.08 | 185.4 | 4030.64 | -1564.83 | -1006.7
| 4800 | 37.08 | 185.4 | 4110.42 | -1624.86 | -1012.37
| 4900 | 37.08 | 185.4 | 4190.21 | -1684.88 | -1018.04
| 5000 | 37.08 | 185.4 | 4269.99 | -1744.9 | -1023.71
| 5100 | 37.08 | 185.4 | 4349.77 | -1804.92 | -1029.39
| 5200 | 37.08 | 185.4 | 4429.55 | -1864.95 | -1035.06
| 5300 | 37.08 | 185.4 | 4509.33 | -1924.97 | -1040.73
| 5400 | 37.08 | 185.4 | 4589.12 | -1984.99 | -1046.4
| 5500 | 37.08 | 185.4 | 4668.9 | -2045.01 | -1052.07
| 5600 | 37.08 | 185.4 | 4748.68 | -2105.04 | -1057.74
| 5700 | 37.08 | 185.4 | 4828.46 | -2165.06 | -1063.41
| 5800 | 37.08 | 185.4 | 4908.24 | -2225.08 | -1069.08
| 5900 | 37.08 | 185.4 | 4988.03 | -2285.1 | -1074.75
| 6000 | 37.08 | 185.4 | 5067.81 | -2345.13 | -1080.43
| 6100 | 37.08 | 185.4 | 5147.59 | -2405.15 | -1086.1
| 6200 | 37.08 | 185.4 | 5227.37 | -2465.17 | -1091.77
| 6300 | 37.08 | 185.4 | 5307.15 | -2525.19 | -1097.44
| 6400 | 37.08 | 185.4 | 5386.93 | -2585.22 | -1103.11
| 6500 | 37.08 | 185.4 | 5466.72 | -2645.24 | -1108.78
| 6600 | 37.08 | 185.4 | 5546.5 | -2705.26 | -1114.45
| 6700 | 37.08 | 185.4 | 5626.28 | -2765.28 | -1120.12
| 6800 | 37.08 | 185.4 | 5706.06 | -2825.31 | -1125.8
| 6900 | 37.08 | 185.4 | 5785.84 | -2885.33 | -1131.47
| 7000 | 37.08 | 185.4 | 5865.63 | -2945.35 | -1137.14
| 7100 | 37.08 | 185.4 | 5945.41 | -3005.37 | -1142.81
| 7145.3 | 37.08 | 185.4 | 5981.55 | -3032.57 | -1145.38
| 7200 | 35.44 | 185.4 | 6025.66 | -3064.77 | -1148.42
| 7300 | 32.44 | 185.4 | 6108.61 | -3120.34 | -1153.67
| 7400 | 29.44 | 185.4 | 6194.37 | -3171.52 | -1158.51
| 7500 | 26.44 | 185.4 | 6282.71 | -3218.16 | -1162.91
| 7600 | 23.44 | 185.4 | 6373.38 | -3260.13 | -1166.88
| 7700 | 20.44 | 185.4 | 6466.13 | -3297.31 | -1170.39
| 7800 | 17.44 | 185.4 | 6560.7 | -3329.62 | -1173.44
| 7900 | 14.44 | 185.4 | 6656.85 | -3356.95 | -1176.03
| 8000 | 11.44 | 185.4 | 6754.3 | -3379.24 | -1178.13
| 8100 | 8.44 | 185.4 | 6852.79 | -3396.42 | -1179.76
| 8200 | 5.44 | 185.4 | 6952.05 | -3408.44 | -1180.89
| 8300 | 2.44 | 185.4 | 7051.8 | -3415.27 | -1181.54
| 8381.23 | 0 | 0 | 7133 | -3416.99 | -1181.7
| 8400 | 0.01 | 249.64 | 7151.77 | -3416.99 | -1181.7
| 8500 | 0.04 | 249.64 | 7251.77 | -3417.01 | -1181.74
| 8600 | 0.07 | 249.64 | 7351.77 | -3417.04 | -1181.83
| 8700 | 0.1 | 249.64 | 7451.77 | -3417.09 | -1181.97
| 8800 | 0.13 | 249.64 | 7551.77 | -3417.16 | -1182.16
| 8900 | 0.17 | 249.64 | 7651.77 | -3417.25 | -1182.4
| 9000 | 0.2 | 249.64 | 7751.77 | -3417.36 | -1182.7
| 9100 | 0.23 | 249.64 | 7851.77 | -3417.49 | -1183.05
| 9200 | 0.26 | 249.64 | 7951.77 | -3417.64 | -1183.45
| 9300 | 0.29 | 249.64 | 8051.77 | -3417.81 | -1183.91
| 9400 | 0.33 | 249.64 | 8151.77 | -3418 | -1184.41
| 9500 | 0.36 | 249.64 | 8251.77 | -3418.21 | -1184.97
| 9600 | 0.39 | 249.64 | 8351.76 | -3418.43 | -1185.59
| 9700 | 0.42 | 249.64 | 8451.76 | -3418.68 | -1186.25
| 9800 | 0.45 | 249.64 | 8551.76 | -3418.95 | -1186.97
| 9900 | 0.49 | 249.64 | 8651.76 | -3419.23 | -1187.73
| 10000 | 0.52 | 249.64 | 8751.75 | -3419.53 | -1188.55
| 10100 | 0.55 | 249.64 | 8851.75 | -3419.86 | -1189.43
| 10200 | 0.58 | 249.64 | 8951.74 | -3420.2 | -1190.35
| 10300 | 0.61 | 249.64 | 9051.74 | -3420.57 | -1191.33
| 10400 | 0.65 | 249.64 | 9151.73 | -3420.95 | -1192.36
| 10426.21 | 0.65 | 249.64 | 9177.94 | -3421.05 | -1192.64
| 10500 | 0.65 | 249.64 | 9251.72 | -3421.34 | -1193.43
| 10600 | 0.65 | 249.64 | 9351.72 | -3421.74 | -1194.5
| 10700 | 0.65 | 249.64 | 9451.71 | -3422.14 | -1195.57
| 10800 | 0.65 | 249.64 | 9551.71 | -3422.53 | -1196.64
| 10900 | 0.65 | 249.64 | 9651.7 | -3422.93 | -1197.71
| 11000 | 0.65 | 249.64 | 9751.69 | -3423.33 | -1198.78
| 11100 | 0.65 | 249.64 | 9851.69 | -3423.73 | -1199.85
| 11200 | 0.65 | 249.64 | 9951.68 | -3424.12 | -1200.92
| 11300 | 0.65 | 249.64 | 10051.67 | -3424.52 | -1201.99
| 11400 | 0.65 | 249.64 | 10151.67 | -3424.92 | -1203.06
| 11500 | 0.65 | 249.64 | 10251.66 | -3425.31 | -1204.13
| 11600 | 0.65 | 249.64 | 10351.65 | -3425.71 | -1205.2
| 11700 | 0.65 | 249.64 | 10451.65 | -3426.11 | -1206.27
| 11800 | 0.65 | 249.64 | 10551.64 | -3426.5 | -1207.34
| 11900 | 0.65 | 249.64 | 10651.63 | -3426.9 | -1208.41
| 11927.37 | 0.65 | 249.64 | 10679 | -3427.01 | -1208.7
| 12000 | 0.65 | 249.64 | 10751.63 | -3427.3 | -1209.48
| 12100 | 0.65 | 249.64 | 10851.62 | -3427.7 | -1210.55
| 12200 | 0.65 | 249.64 | 10951.61 | -3428.09 | -1211.62
| 12300 | 0.65 | 249.64 | 11051.61 | -3428.49 | -1212.69
| 12400 | 0.65 | 249.64 | 11151.6 | -3428.89 | -1213.76
| 12500 | 0.65 | 249.64 | 11251.59 | -3429.28 | -1214.83
| 12600 | 0.65 | 249.64 | 11351.59 | -3429.68 | -1215.9
| 12700 | 0.65 | 249.64 | 11451.58 | -3430.08 | -1216.97
| 12800 | 0.65 | 249.64 | 11551.58 | -3430.47 | -1218.04
| 12900 | 0.65 | 249.64 | 11651.57 | -3430.87 | -1219.11
| 13000 | 0.65 | 249.64 | 11751.56 | -3431.27 | -1220.18

## Lookup (hidden)
North Reference | RetunValue | Grid Type | ReturnValue | Deviation Indicator | ReturnValue
| 2 |  | 0 |  | 2
True |  | SPCS-Colorado Central-NAD27 |  | Directional
Grid |  | SPCS-Colorado Central-NAD83 |  | High Angle
|  | SPCS-Colorado North-NAD27 |  | Horizontal
SPCS-Colorado North-NAD83
SPCS-Colorado South-NAD27
SPCS-Colorado South-NAD83
UTM-Zone 12 NAD27
UTM-Zone 12 NAD83
UTM-Zone 13 NAD27
UTM-Zone 13 NAD83