## Data
Header Information | measured depth (ft) | inclination (°) | azimuth (°) | true vertical depth (ft) | northing +N/-S (ft) | easting +E/-W (ft)
Operator Name | 0 | 0 | 0 | 0 | 0 | 0
Encana Oil & Gas | 100 | 0 | 0 | 100 | 0 | 0
Operator Number | 200 | 0 | 0 | 200 | 0 | 0
100185 | 300 | 0 | 0 | 300 | 0 | 0
Well Name and Number | 400 | 3 | 315.59 | 399.95 | 1.87 | -1.83
UWF02C-04 | 500 | 6 | 315.59 | 499.63 | 7.47 | -7.32
API Number (if available) | 600 | 9 | 315.59 | 598.77 | 16.8 | -16.45
| 700 | 12 | 315.59 | 697.08 | 29.82 | -29.2
Location: QQ SEC TWP RGE | 800 | 15 | 315.59 | 794.31 | 46.49 | -45.54
SENE 4 5S 96W | 815.43 | 15.46 | 315.59 | 809.2 | 49.39 | -48.37
Citing Type: Planned or Actual | 900 | 15.46 | 315.59 | 890.7 | 65.49 | -64.15
Planned | 1000 | 15.46 | 315.59 | 987.09 | 84.54 | -82.81
Deviation Indicator | 1100 | 15.46 | 315.59 | 1083.47 | 103.59 | -101.46
Directional | 1200 | 15.46 | 315.59 | 1179.85 | 122.63 | -120.12
North Reference | 1300 | 15.46 | 315.59 | 1276.23 | 141.68 | -138.78
True | 1400 | 15.46 | 315.59 | 1372.61 | 160.73 | -157.43
Grid Type | 1500 | 15.46 | 315.59 | 1468.99 | 179.77 | -176.09
#VALUE! | 1600 | 15.46 | 315.59 | 1565.37 | 198.82 | -194.75
| 1700 | 15.46 | 315.59 | 1661.75 | 217.87 | -213.4
| 1800 | 15.46 | 315.59 | 1758.13 | 236.92 | -232.06
| 1900 | 15.46 | 315.59 | 1854.51 | 255.96 | -250.71
| 2000 | 15.46 | 315.59 | 1950.89 | 275.01 | -269.37
| 2100 | 15.46 | 315.59 | 2047.27 | 294.06 | -288.03
| 2200 | 15.46 | 315.59 | 2143.65 | 313.1 | -306.68
| 2300 | 15.46 | 315.59 | 2240.03 | 332.15 | -325.34
| 2400 | 15.46 | 315.59 | 2336.41 | 351.2 | -344
| 2500 | 15.46 | 315.59 | 2432.79 | 370.24 | -362.65
| 2600 | 15.46 | 315.59 | 2529.17 | 389.29 | -381.31
| 2700 | 15.46 | 315.59 | 2625.55 | 408.34 | -399.96
| 2800 | 15.46 | 315.59 | 2721.93 | 427.38 | -418.62
| 2900 | 15.46 | 315.59 | 2818.31 | 446.43 | -437.28
| 3000 | 15.46 | 315.59 | 2914.69 | 465.48 | -455.93
| 3100 | 15.46 | 315.59 | 3011.07 | 484.52 | -474.59
| 3200 | 15.46 | 315.59 | 3107.45 | 503.57 | -493.25
| 3300 | 15.46 | 315.59 | 3203.83 | 522.62 | -511.9
| 3400 | 15.46 | 315.59 | 3300.21 | 541.66 | -530.56
| 3500 | 15.46 | 315.59 | 3396.59 | 560.71 | -549.21
| 3600 | 15.46 | 315.59 | 3492.97 | 579.76 | -567.87
| 3700 | 15.46 | 315.59 | 3589.35 | 598.8 | -586.53
| 3800 | 15.46 | 315.59 | 3685.73 | 617.85 | -605.18
| 3900 | 15.46 | 315.59 | 3782.11 | 636.9 | -623.84
| 4000 | 15.46 | 315.59 | 3878.49 | 655.94 | -642.5
| 4100 | 15.46 | 315.59 | 3974.87 | 674.99 | -661.15
| 4200 | 15.46 | 315.59 | 4071.25 | 694.04 | -679.81
| 4300 | 15.46 | 315.59 | 4167.64 | 713.08 | -698.46
| 4400 | 15.46 | 315.59 | 4264.02 | 732.13 | -717.12
| 4500 | 15.46 | 315.59 | 4360.4 | 751.18 | -735.78
| 4600 | 15.46 | 315.59 | 4456.78 | 770.22 | -754.43
| 4700 | 15.46 | 315.59 | 4553.16 | 789.27 | -773.09
| 4800 | 15.46 | 315.59 | 4649.54 | 808.32 | -791.75
| 4900 | 15.46 | 315.59 | 4745.92 | 827.37 | -810.4
| 5000 | 15.46 | 315.59 | 4842.3 | 846.41 | -829.06
| 5100 | 15.46 | 315.59 | 4938.68 | 865.46 | -847.71
| 5200 | 15.46 | 315.59 | 5035.06 | 884.51 | -866.37
| 5300 | 15.46 | 315.59 | 5131.44 | 903.55 | -885.03
| 5400 | 15.46 | 315.59 | 5227.82 | 922.6 | -903.68
| 5500 | 15.46 | 315.59 | 5324.2 | 941.65 | -922.34
| 5600 | 15.46 | 315.59 | 5420.58 | 960.69 | -941
| 5700 | 15.46 | 315.59 | 5516.96 | 979.74 | -959.65
| 5800 | 15.46 | 315.59 | 5613.34 | 998.79 | -978.31
| 5900 | 15.46 | 315.59 | 5709.72 | 1017.83 | -996.97
| 6000 | 15.46 | 315.59 | 5806.1 | 1036.88 | -1015.62
| 6100 | 15.46 | 315.59 | 5902.48 | 1055.93 | -1034.28
| 6200 | 15.46 | 315.59 | 5998.86 | 1074.97 | -1052.93
| 6300 | 15.46 | 315.59 | 6095.24 | 1094.02 | -1071.59
| 6400 | 15.46 | 315.59 | 6191.62 | 1113.07 | -1090.25
| 6500 | 15.46 | 315.59 | 6288 | 1132.11 | -1108.9
| 6600 | 15.46 | 315.59 | 6384.38 | 1151.16 | -1127.56
| 6700 | 15.46 | 315.59 | 6480.76 | 1170.21 | -1146.22
| 6800 | 15.46 | 315.59 | 6577.14 | 1189.25 | -1164.87
| 6900 | 15.46 | 315.59 | 6673.52 | 1208.3 | -1183.53
| 7006.12 | 15.46 | 315.59 | 6775.8 | 1228.51 | -1203.33
| 7100 | 12.65 | 315.59 | 6866.86 | 1244.8 | -1219.28
| 7200 | 9.65 | 315.59 | 6964.96 | 1258.61 | -1232.8
| 7300 | 6.65 | 315.59 | 7063.94 | 1268.73 | -1242.72
| 7400 | 3.65 | 315.59 | 7163.53 | 1275.14 | -1248.99
| 7500 | 0.65 | 315.59 | 7263.45 | 1277.81 | -1251.61
| 7521.55 | 0 | 0 | 7285 | 1277.9 | -1251.7
| 7600 | 0.02 | 239.43 | 7363.45 | 1277.89 | -1251.71
| 7700 | 0.04 | 239.43 | 7463.45 | 1277.87 | -1251.76
| 7800 | 0.06 | 239.43 | 7563.45 | 1277.82 | -1251.84
| 7900 | 0.09 | 239.43 | 7663.45 | 1277.75 | -1251.95
| 8000 | 0.11 | 239.43 | 7763.45 | 1277.66 | -1252.1
| 8100 | 0.13 | 239.43 | 7863.45 | 1277.56 | -1252.28
| 8200 | 0.16 | 239.43 | 7963.45 | 1277.43 | -1252.5
| 8300 | 0.18 | 239.43 | 8063.45 | 1277.28 | -1252.76
| 8400 | 0.2 | 239.43 | 8163.45 | 1277.11 | -1253.05
| 8500 | 0.23 | 239.43 | 8263.45 | 1276.91 | -1253.37
| 8600 | 0.25 | 239.43 | 8363.44 | 1276.7 | -1253.73
| 8700 | 0.27 | 239.43 | 8463.44 | 1276.47 | -1254.12
| 8800 | 0.3 | 239.43 | 8563.44 | 1276.22 | -1254.55
| 8900 | 0.32 | 239.43 | 8663.44 | 1275.94 | -1255.01
| 9000 | 0.34 | 239.43 | 8763.44 | 1275.65 | -1255.51
| 9100 | 0.37 | 239.43 | 8863.44 | 1275.33 | -1256.04
| 9200 | 0.39 | 239.43 | 8963.43 | 1275 | -1256.61
| 9300 | 0.41 | 239.43 | 9063.43 | 1274.64 | -1257.21
| 9331.62 | 0.42 | 239.43 | 9095.06 | 1274.53 | -1257.41
| 9400 | 0.42 | 239.43 | 9163.43 | 1274.27 | -1257.84
| 9500 | 0.42 | 239.43 | 9263.43 | 1273.9 | -1258.47
| 9600 | 0.42 | 239.43 | 9363.42 | 1273.53 | -1259.11
| 9700 | 0.42 | 239.43 | 9463.42 | 1273.15 | -1259.74
| 9800 | 0.42 | 239.43 | 9563.42 | 1272.78 | -1260.37
| 9900 | 0.42 | 239.43 | 9663.42 | 1272.41 | -1261
| 10000 | 0.42 | 239.43 | 9763.41 | 1272.03 | -1261.63
| 10100 | 0.42 | 239.43 | 9863.41 | 1271.66 | -1262.26
| 10200 | 0.42 | 239.43 | 9963.41 | 1271.29 | -1262.89
| 10300 | 0.42 | 239.43 | 10063.41 | 1270.92 | -1263.52
| 10400 | 0.42 | 239.43 | 10163.4 | 1270.54 | -1264.15
| 10500 | 0.42 | 239.43 | 10263.4 | 1270.17 | -1264.79
| 10600 | 0.42 | 239.43 | 10363.4 | 1269.8 | -1265.42
| 10700 | 0.42 | 239.43 | 10463.39 | 1269.42 | -1266.05
| 10800 | 0.42 | 239.43 | 10563.39 | 1269.05 | -1266.68
| 10900 | 0.42 | 239.43 | 10663.39 | 1268.68 | -1267.31
| 11000 | 0.42 | 239.43 | 10763.39 | 1268.31 | -1267.94
| 11100 | 0.42 | 239.43 | 10863.38 | 1267.93 | -1268.57
| 11119.62 | 0.42 | 239.43 | 10883 | 1267.86 | -1268.7
| 11200 | 0.42 | 239.43 | 10963.38 | 1267.56 | -1269.2
| 11300 | 0.42 | 239.43 | 11063.38 | 1267.19 | -1269.83
| 11400 | 0.42 | 239.43 | 11163.38 | 1266.81 | -1270.47
| 11500 | 0.42 | 239.43 | 11263.37 | 1266.44 | -1271.1
| 11600 | 0.42 | 239.43 | 11363.37 | 1266.07 | -1271.73
| 11700 | 0.42 | 239.43 | 11463.37 | 1265.7 | -1272.36
| 11800 | 0.42 | 239.43 | 11563.37 | 1265.32 | -1272.99
| 11900 | 0.42 | 239.43 | 11663.36 | 1264.95 | -1273.62
| 12000 | 0.42 | 239.43 | 11763.36 | 1264.58 | -1274.25
| 12100 | 0.42 | 239.43 | 11863.36 | 1264.21 | -1274.88
| 12200 | 0.42 | 239.43 | 11963.35 | 1263.83 | -1275.51
| 12300 | 0.42 | 239.43 | 12063.35 | 1263.46 | -1276.14
| 12400 | 0.42 | 239.43 | 12163.35 | 1263.09 | -1276.78
| 12500 | 0.42 | 239.43 | 12263.35 | 1262.71 | -1277.41
| 12600 | 0.42 | 239.43 | 12363.34 | 1262.34 | -1278.04
| 12700 | 0.42 | 239.43 | 12463.34 | 1261.97 | -1278.67
| 12800 | 0.42 | 239.43 | 12563.34 | 1261.6 | -1279.3
| 12900 | 0.42 | 239.43 | 12663.34 | 1261.22 | -1279.93
| 13000 | 0.42 | 239.43 | 12763.33 | 1260.85 | -1280.56

## Lookup (hidden)
North Reference | RetunValue | Grid Type | ReturnValue | Deviation Indicator | ReturnValue
| 2 |  | 0 |  | 2
True |  | SPCS-Colorado Central-NAD27 |  | Directional
Grid |  | SPCS-Colorado Central-NAD83 |  | High Angle
|  | SPCS-Colorado North-NAD27 |  | Horizontal
SPCS-Colorado North-NAD83
SPCS-Colorado South-NAD27
SPCS-Colorado South-NAD83
UTM-Zone 12 NAD27
UTM-Zone 12 NAD83
UTM-Zone 13 NAD27
UTM-Zone 13 NAD83