## Data
Header Information | measured depth (ft) | inclination (°) | azimuth (°) | true vertical depth (ft) | northing +N/-S (ft) | easting +E/-W (ft)
Operator Name | 0 | 0 | 0 | 0 | 0 | 0
Encana Oil & Gas | 100 | 0 | 0 | 100 | 0 | 0
Operator Number | 200 | 0 | 0 | 200 | 0 | 0
100185 | 300 | 3 | 309.13 | 299.95 | 1.65 | -2.03
Well Name and Number | 400 | 6 | 309.13 | 399.63 | 6.6 | -8.12
UWF02D-04 | 500 | 9 | 309.13 | 498.77 | 14.84 | -18.24
API Number (if available) | 600 | 12 | 309.13 | 597.08 | 26.34 | -32.37
| 653.28 | 13.6 | 309.13 | 649.04 | 33.79 | -41.53
Location: QQ SEC TWP RGE | 700 | 13.6 | 309.13 | 694.45 | 40.72 | -50.05
SENE 4 5S 96W | 800 | 13.6 | 309.13 | 791.64 | 55.56 | -68.29
Citing Type: Planned or Actual | 900 | 13.6 | 309.13 | 888.84 | 70.4 | -86.53
Planned | 1000 | 13.6 | 309.13 | 986.04 | 85.23 | -104.76
Deviation Indicator | 1100 | 13.6 | 309.13 | 1083.23 | 100.07 | -123
Directional | 1200 | 13.6 | 309.13 | 1180.43 | 114.91 | -141.24
North Reference | 1300 | 13.6 | 309.13 | 1277.63 | 129.75 | -159.48
True | 1400 | 13.6 | 309.13 | 1374.82 | 144.59 | -177.72
Grid Type | 1500 | 13.6 | 309.13 | 1472.02 | 159.43 | -195.95
#VALUE! | 1600 | 13.6 | 309.13 | 1569.22 | 174.26 | -214.19
| 1700 | 13.6 | 309.13 | 1666.41 | 189.1 | -232.43
| 1800 | 13.6 | 309.13 | 1763.61 | 203.94 | -250.67
| 1900 | 13.6 | 309.13 | 1860.81 | 218.78 | -268.9
| 2000 | 13.6 | 309.13 | 1958 | 233.62 | -287.14
| 2100 | 13.6 | 309.13 | 2055.2 | 248.45 | -305.38
| 2200 | 13.6 | 309.13 | 2152.4 | 263.29 | -323.62
| 2300 | 13.6 | 309.13 | 2249.59 | 278.13 | -341.86
| 2400 | 13.6 | 309.13 | 2346.79 | 292.97 | -360.09
| 2500 | 13.6 | 309.13 | 2443.99 | 307.81 | -378.33
| 2600 | 13.6 | 309.13 | 2541.19 | 322.65 | -396.57
| 2700 | 13.6 | 309.13 | 2638.38 | 337.48 | -414.81
| 2800 | 13.6 | 309.13 | 2735.58 | 352.32 | -433.04
| 2900 | 13.6 | 309.13 | 2832.78 | 367.16 | -451.28
| 3000 | 13.6 | 309.13 | 2929.97 | 382 | -469.52
| 3100 | 13.6 | 309.13 | 3027.17 | 396.84 | -487.76
| 3200 | 13.6 | 309.13 | 3124.37 | 411.67 | -506
| 3300 | 13.6 | 309.13 | 3221.56 | 426.51 | -524.23
| 3400 | 13.6 | 309.13 | 3318.76 | 441.35 | -542.47
| 3500 | 13.6 | 309.13 | 3415.96 | 456.19 | -560.71
| 3600 | 13.6 | 309.13 | 3513.15 | 471.03 | -578.95
| 3700 | 13.6 | 309.13 | 3610.35 | 485.87 | -597.19
| 3800 | 13.6 | 309.13 | 3707.55 | 500.7 | -615.42
| 3900 | 13.6 | 309.13 | 3804.74 | 515.54 | -633.66
| 4000 | 13.6 | 309.13 | 3901.94 | 530.38 | -651.9
| 4100 | 13.6 | 309.13 | 3999.14 | 545.22 | -670.14
| 4200 | 13.6 | 309.13 | 4096.33 | 560.06 | -688.37
| 4300 | 13.6 | 309.13 | 4193.53 | 574.89 | -706.61
| 4400 | 13.6 | 309.13 | 4290.73 | 589.73 | -724.85
| 4500 | 13.6 | 309.13 | 4387.92 | 604.57 | -743.09
| 4600 | 13.6 | 309.13 | 4485.12 | 619.41 | -761.33
| 4700 | 13.6 | 309.13 | 4582.32 | 634.25 | -779.56
| 4800 | 13.6 | 309.13 | 4679.51 | 649.08 | -797.8
| 4900 | 13.6 | 309.13 | 4776.71 | 663.92 | -816.04
| 5000 | 13.6 | 309.13 | 4873.91 | 678.76 | -834.28
| 5100 | 13.6 | 309.13 | 4971.1 | 693.6 | -852.52
| 5200 | 13.6 | 309.13 | 5068.3 | 708.44 | -870.75
| 5300 | 13.6 | 309.13 | 5165.5 | 723.28 | -888.99
| 5400 | 13.6 | 309.13 | 5262.69 | 738.11 | -907.23
| 5500 | 13.6 | 309.13 | 5359.89 | 752.95 | -925.47
| 5600 | 13.6 | 309.13 | 5457.09 | 767.79 | -943.7
| 5700 | 13.6 | 309.13 | 5554.28 | 782.63 | -961.94
| 5800 | 13.6 | 309.13 | 5651.48 | 797.47 | -980.18
| 5900 | 13.6 | 309.13 | 5748.68 | 812.3 | -998.42
| 6000 | 13.6 | 309.13 | 5845.88 | 827.14 | -1016.66
| 6100 | 13.6 | 309.13 | 5943.07 | 841.98 | -1034.89
| 6200 | 13.6 | 309.13 | 6040.27 | 856.82 | -1053.13
| 6300 | 13.6 | 309.13 | 6137.47 | 871.66 | -1071.37
| 6400 | 13.6 | 309.13 | 6234.66 | 886.5 | -1089.61
| 6500 | 13.6 | 309.13 | 6331.86 | 901.33 | -1107.85
| 6600 | 13.6 | 309.13 | 6429.06 | 916.17 | -1126.08
| 6700 | 13.6 | 309.13 | 6526.25 | 931.01 | -1144.32
| 6800 | 13.6 | 309.13 | 6623.45 | 945.85 | -1162.56
| 6900 | 13.6 | 309.13 | 6720.65 | 960.69 | -1180.8
| 7009.38 | 13.6 | 309.13 | 6826.96 | 976.92 | -1200.75
| 7100 | 10.88 | 309.13 | 6915.51 | 989.04 | -1215.65
| 7200 | 7.88 | 309.13 | 7014.16 | 999.32 | -1228.29
| 7300 | 4.88 | 309.13 | 7113.53 | 1006.34 | -1236.91
| 7400 | 1.88 | 309.13 | 7213.35 | 1010.06 | -1241.48
| 7462.66 | 0 | 0 | 7276 | 1010.7 | -1242.28
| 7500 | 0.01 | 239.7 | 7313.34 | 1010.7 | -1242.28
| 7600 | 0.03 | 239.7 | 7413.34 | 1010.69 | -1242.31
| 7700 | 0.06 | 239.7 | 7513.34 | 1010.65 | -1242.37
| 7800 | 0.08 | 239.7 | 7613.34 | 1010.59 | -1242.47
| 7900 | 0.1 | 239.7 | 7713.34 | 1010.51 | -1242.61
| 8000 | 0.12 | 239.7 | 7813.34 | 1010.41 | -1242.78
| 8100 | 0.15 | 239.7 | 7913.34 | 1010.29 | -1242.99
| 8200 | 0.17 | 239.7 | 8013.34 | 1010.15 | -1243.23
| 8300 | 0.19 | 239.7 | 8113.33 | 1009.99 | -1243.5
| 8400 | 0.22 | 239.7 | 8213.33 | 1009.81 | -1243.81
| 8500 | 0.24 | 239.7 | 8313.33 | 1009.6 | -1244.16
| 8600 | 0.26 | 239.7 | 8413.33 | 1009.38 | -1244.54
| 8700 | 0.29 | 239.7 | 8513.33 | 1009.14 | -1244.95
| 8800 | 0.31 | 239.7 | 8613.33 | 1008.88 | -1245.4
| 8900 | 0.33 | 239.7 | 8713.33 | 1008.59 | -1245.89
| 9000 | 0.36 | 239.7 | 8813.33 | 1008.29 | -1246.41
| 9100 | 0.38 | 239.7 | 8913.32 | 1007.97 | -1246.96
| 9200 | 0.4 | 239.7 | 9013.32 | 1007.62 | -1247.55
| 9272.93 | 0.42 | 239.7 | 9086.25 | 1007.36 | -1248.01
| 9300 | 0.42 | 239.7 | 9113.32 | 1007.26 | -1248.18
| 9400 | 0.42 | 239.7 | 9213.32 | 1006.89 | -1248.81
| 9500 | 0.42 | 239.7 | 9313.31 | 1006.52 | -1249.44
| 9600 | 0.42 | 239.7 | 9413.31 | 1006.15 | -1250.08
| 9700 | 0.42 | 239.7 | 9513.31 | 1005.78 | -1250.71
| 9800 | 0.42 | 239.7 | 9613.31 | 1005.41 | -1251.34
| 9900 | 0.42 | 239.7 | 9713.3 | 1005.04 | -1251.97
| 10000 | 0.42 | 239.7 | 9813.3 | 1004.67 | -1252.61
| 10100 | 0.42 | 239.7 | 9913.3 | 1004.3 | -1253.24
| 10200 | 0.42 | 239.7 | 10013.29 | 1003.93 | -1253.87
| 10300 | 0.42 | 239.7 | 10113.29 | 1003.56 | -1254.51
| 10400 | 0.42 | 239.7 | 10213.29 | 1003.19 | -1255.14
| 10500 | 0.42 | 239.7 | 10313.29 | 1002.82 | -1255.77
| 10600 | 0.42 | 239.7 | 10413.28 | 1002.45 | -1256.41
| 10700 | 0.42 | 239.7 | 10513.28 | 1002.08 | -1257.04
| 10800 | 0.42 | 239.7 | 10613.28 | 1001.71 | -1257.67
| 10900 | 0.42 | 239.7 | 10713.28 | 1001.34 | -1258.31
| 11000 | 0.42 | 239.7 | 10813.27 | 1000.97 | -1258.94
| 11060.73 | 0.42 | 239.7 | 10874 | 1000.74 | -1259.32
| 11100 | 0.42 | 239.7 | 10913.27 | 1000.6 | -1259.57
| 11200 | 0.42 | 239.7 | 11013.27 | 1000.23 | -1260.2
| 11300 | 0.42 | 239.7 | 11113.27 | 999.86 | -1260.84
| 11400 | 0.42 | 239.7 | 11213.26 | 999.49 | -1261.47
| 11500 | 0.42 | 239.7 | 11313.26 | 999.12 | -1262.1
| 11600 | 0.42 | 239.7 | 11413.26 | 998.75 | -1262.74
| 11700 | 0.42 | 239.7 | 11513.25 | 998.38 | -1263.37
| 11800 | 0.42 | 239.7 | 11613.25 | 998.01 | -1264
| 11900 | 0.42 | 239.7 | 11713.25 | 997.64 | -1264.64
| 12000 | 0.42 | 239.7 | 11813.25 | 997.27 | -1265.27
| 12100 | 0.42 | 239.7 | 11913.24 | 996.9 | -1265.9
| 12200 | 0.42 | 239.7 | 12013.24 | 996.53 | -1266.53
| 12300 | 0.42 | 239.7 | 12113.24 | 996.16 | -1267.17
| 12400 | 0.42 | 239.7 | 12213.24 | 995.79 | -1267.8
| 12500 | 0.42 | 239.7 | 12313.23 | 995.42 | -1268.43
| 12600 | 0.42 | 239.7 | 12413.23 | 995.05 | -1269.07
| 12700 | 0.42 | 239.7 | 12513.23 | 994.68 | -1269.7
| 12800 | 0.42 | 239.7 | 12613.23 | 994.31 | -1270.33
| 12900 | 0.42 | 239.7 | 12713.22 | 993.94 | -1270.97
| 13000 | 0.42 | 239.7 | 12813.22 | 993.57 | -1271.6

## Lookup (hidden)
North Reference | RetunValue | Grid Type | ReturnValue | Deviation Indicator | ReturnValue
| 2 |  | 0 |  | 2
True |  | SPCS-Colorado Central-NAD27 |  | Directional
Grid |  | SPCS-Colorado Central-NAD83 |  | High Angle
|  | SPCS-Colorado North-NAD27 |  | Horizontal
SPCS-Colorado North-NAD83
SPCS-Colorado South-NAD27
SPCS-Colorado South-NAD83
UTM-Zone 12 NAD27
UTM-Zone 12 NAD83
UTM-Zone 13 NAD27
UTM-Zone 13 NAD83