## Data
Header Information | measured depth (ft) | inclination (°) | azimuth (°) | true vertical depth (ft) | northing +N/-S (ft) | easting +E/-W (ft)
Operator Name | 0 | 0 | 0 | 0 | 0 | 0
Encana Oil & Gas | 100 | 0 | 0 | 100 | 0 | 0
Operator Number | 200 | 0 | 0 | 200 | 0 | 0
100185 | 300 | 0 | 0 | 300 | 0 | 0
Well Name and Number | 400 | 0 | 0 | 400 | 0 | 0
UWF04B-04 | 500 | 3 | 305 | 499.95 | 1.5 | -2.14
API Number (if available) | 600 | 6 | 305 | 599.63 | 6 | -8.57
| 700 | 9 | 305 | 698.77 | 13.49 | -19.26
Location: QQ SEC TWP RGE | 733.33 | 10 | 305 | 731.64 | 16.64 | -23.77
SENE 4 5S 96W | 800 | 11.9 | 301.78 | 797.09 | 23.58 | -34.36
Citing Type: Planned or Actual | 900 | 14.81 | 298.5 | 894.38 | 35.12 | -54.36
Planned | 1000 | 17.74 | 296.28 | 990.36 | 47.96 | -79.26
Deviation Indicator | 1100 | 20.7 | 294.67 | 1084.78 | 62.09 | -108.99
Directional | 1200 | 23.66 | 293.45 | 1177.37 | 77.45 | -143.47
North Reference | 1300 | 26.63 | 292.49 | 1267.88 | 94.01 | -182.59
True | 1400 | 29.61 | 291.71 | 1356.07 | 111.73 | -226.27
Grid Type | 1500 | 32.59 | 291.06 | 1441.68 | 130.55 | -274.37
#VALUE! | 1600 | 35.58 | 290.51 | 1524.49 | 150.42 | -326.76
| 1649 | 37.04 | 290.26 | 1563.98 | 160.53 | -353.96
| 1700 | 37.04 | 290.26 | 1604.69 | 171.17 | -382.77
| 1800 | 37.04 | 290.26 | 1684.51 | 192.03 | -439.28
| 1900 | 37.04 | 290.26 | 1764.33 | 212.89 | -495.79
| 2000 | 37.04 | 290.26 | 1844.15 | 233.76 | -552.3
| 2100 | 37.04 | 290.26 | 1923.97 | 254.62 | -608.81
| 2200 | 37.04 | 290.26 | 2003.8 | 275.48 | -665.32
| 2300 | 37.04 | 290.26 | 2083.62 | 296.35 | -721.82
| 2400 | 37.04 | 290.26 | 2163.44 | 317.21 | -778.33
| 2500 | 37.04 | 290.26 | 2243.26 | 338.07 | -834.84
| 2600 | 37.04 | 290.26 | 2323.08 | 358.93 | -891.35
| 2700 | 37.04 | 290.26 | 2402.91 | 379.8 | -947.86
| 2800 | 37.04 | 290.26 | 2482.73 | 400.66 | -1004.37
| 2900 | 37.04 | 290.26 | 2562.55 | 421.52 | -1060.88
| 3000 | 37.04 | 290.26 | 2642.37 | 442.39 | -1117.38
| 3100 | 37.04 | 290.26 | 2722.19 | 463.25 | -1173.89
| 3200 | 37.04 | 290.26 | 2802.02 | 484.11 | -1230.4
| 3300 | 37.04 | 290.26 | 2881.84 | 504.98 | -1286.91
| 3400 | 37.04 | 290.26 | 2961.66 | 525.84 | -1343.42
| 3500 | 37.04 | 290.26 | 3041.48 | 546.7 | -1399.93
| 3600 | 37.04 | 290.26 | 3121.3 | 567.56 | -1456.43
| 3700 | 37.04 | 290.26 | 3201.12 | 588.43 | -1512.94
| 3800 | 37.04 | 290.26 | 3280.95 | 609.29 | -1569.45
| 3900 | 37.04 | 290.26 | 3360.77 | 630.15 | -1625.96
| 4000 | 37.04 | 290.26 | 3440.59 | 651.02 | -1682.47
| 4100 | 37.04 | 290.26 | 3520.41 | 671.88 | -1738.98
| 4200 | 37.04 | 290.26 | 3600.23 | 692.74 | -1795.49
| 4300 | 37.04 | 290.26 | 3680.06 | 713.6 | -1851.99
| 4400 | 37.04 | 290.26 | 3759.88 | 734.47 | -1908.5
| 4500 | 37.04 | 290.26 | 3839.7 | 755.33 | -1965.01
| 4600 | 37.04 | 290.26 | 3919.52 | 776.19 | -2021.52
| 4700 | 37.04 | 290.26 | 3999.34 | 797.06 | -2078.03
| 4800 | 37.04 | 290.26 | 4079.17 | 817.92 | -2134.54
| 4900 | 37.04 | 290.26 | 4158.99 | 838.78 | -2191.04
| 5000 | 37.04 | 290.26 | 4238.81 | 859.65 | -2247.55
| 5100 | 37.04 | 290.26 | 4318.63 | 880.51 | -2304.06
| 5200 | 37.04 | 290.26 | 4398.45 | 901.37 | -2360.57
| 5300 | 37.04 | 290.26 | 4478.27 | 922.23 | -2417.08
| 5400 | 37.04 | 290.26 | 4558.1 | 943.1 | -2473.59
| 5500 | 37.04 | 290.26 | 4637.92 | 963.96 | -2530.09
| 5600 | 37.04 | 290.26 | 4717.74 | 984.82 | -2586.6
| 5700 | 37.04 | 290.26 | 4797.56 | 1005.69 | -2643.11
| 5800 | 37.04 | 290.26 | 4877.38 | 1026.55 | -2699.62
| 5900 | 37.04 | 290.26 | 4957.21 | 1047.41 | -2756.13
| 6000 | 37.04 | 290.26 | 5037.03 | 1068.28 | -2812.64
| 6100 | 37.04 | 290.26 | 5116.85 | 1089.14 | -2869.15
| 6200 | 37.04 | 290.26 | 5196.67 | 1110 | -2925.65
| 6300 | 37.04 | 290.26 | 5276.49 | 1130.86 | -2982.16
| 6400 | 37.04 | 290.26 | 5356.32 | 1151.73 | -3038.67
| 6500 | 37.04 | 290.26 | 5436.14 | 1172.59 | -3095.18
| 6600 | 37.04 | 290.26 | 5515.96 | 1193.45 | -3151.69
| 6700 | 37.04 | 290.26 | 5595.78 | 1214.32 | -3208.2
| 6800 | 37.04 | 290.26 | 5675.6 | 1235.18 | -3264.7
| 6900 | 37.04 | 290.26 | 5755.43 | 1256.04 | -3321.21
| 7000 | 37.04 | 290.26 | 5835.25 | 1276.91 | -3377.72
| 7100 | 37.04 | 290.26 | 5915.07 | 1297.77 | -3434.23
| 7200 | 37.04 | 290.26 | 5994.89 | 1318.63 | -3490.74
| 7258.47 | 37.04 | 290.26 | 6041.56 | 1330.83 | -3523.78
| 7300 | 35.79 | 290.26 | 6074.98 | 1339.37 | -3546.91
| 7400 | 32.79 | 290.26 | 6157.59 | 1358.88 | -3599.76
| 7500 | 29.79 | 290.26 | 6243.03 | 1376.87 | -3648.48
| 7600 | 26.79 | 290.26 | 6331.07 | 1393.28 | -3692.94
| 7700 | 23.79 | 290.26 | 6421.48 | 1408.08 | -3733.02
| 7800 | 20.79 | 290.26 | 6513.99 | 1421.22 | -3768.6
| 7900 | 17.79 | 290.26 | 6608.36 | 1432.66 | -3799.59
| 8000 | 14.79 | 290.26 | 6704.34 | 1442.38 | -3825.91
| 8100 | 11.79 | 290.26 | 6801.64 | 1450.34 | -3847.48
| 8200 | 8.79 | 290.26 | 6900.02 | 1456.53 | -3864.24
| 8300 | 5.79 | 290.26 | 6999.2 | 1460.93 | -3876.15
| 8400 | 2.79 | 290.26 | 7098.91 | 1463.52 | -3883.17
| 8493.13 | 0 | 0 | 7192 | 1464.3 | -3885.3
| 8500 | 0.01 | 239.5 | 7198.87 | 1464.3 | -3885.3
| 8600 | 0.09 | 239.5 | 7298.87 | 1464.26 | -3885.37
| 8700 | 0.17 | 239.5 | 7398.87 | 1464.15 | -3885.56
| 8800 | 0.25 | 239.5 | 7498.87 | 1463.96 | -3885.88
| 8905.89 | 0.34 | 239.5 | 7604.76 | 1463.69 | -3886.35
| 9000 | 0.34 | 239.5 | 7698.87 | 1463.41 | -3886.83
| 9100 | 0.34 | 239.5 | 7798.87 | 1463.11 | -3887.33
| 9200 | 0.34 | 239.5 | 7898.87 | 1462.81 | -3887.84
| 9300 | 0.34 | 239.5 | 7998.87 | 1462.51 | -3888.35
| 9400 | 0.34 | 239.5 | 8098.86 | 1462.21 | -3888.86
| 9500 | 0.34 | 239.5 | 8198.86 | 1461.91 | -3889.36
| 9600 | 0.34 | 239.5 | 8298.86 | 1461.61 | -3889.87
| 9700 | 0.34 | 239.5 | 8398.86 | 1461.31 | -3890.38
| 9800 | 0.34 | 239.5 | 8498.86 | 1461.01 | -3890.89
| 9900 | 0.34 | 239.5 | 8598.86 | 1460.72 | -3891.39
| 10000 | 0.34 | 239.5 | 8698.85 | 1460.42 | -3891.9
| 10100 | 0.34 | 239.5 | 8798.85 | 1460.12 | -3892.41
| 10200 | 0.34 | 239.5 | 8898.85 | 1459.82 | -3892.92
| 10300 | 0.34 | 239.5 | 8998.85 | 1459.52 | -3893.42
| 10400 | 0.34 | 239.5 | 9098.85 | 1459.22 | -3893.93
| 10500 | 0.34 | 239.5 | 9198.84 | 1458.92 | -3894.44
| 10600 | 0.34 | 239.5 | 9298.84 | 1458.62 | -3894.95
| 10700 | 0.34 | 239.5 | 9398.84 | 1458.32 | -3895.45
| 10800 | 0.34 | 239.5 | 9498.84 | 1458.02 | -3895.96
| 10900 | 0.34 | 239.5 | 9598.84 | 1457.73 | -3896.47
| 11000 | 0.34 | 239.5 | 9698.84 | 1457.43 | -3896.98
| 11100 | 0.34 | 239.5 | 9798.83 | 1457.13 | -3897.49
| 11200 | 0.34 | 239.5 | 9898.83 | 1456.83 | -3897.99
| 11300 | 0.34 | 239.5 | 9998.83 | 1456.53 | -3898.5
| 11400 | 0.34 | 239.5 | 10098.83 | 1456.23 | -3899.01
| 11500 | 0.34 | 239.5 | 10198.83 | 1455.93 | -3899.52
| 11600 | 0.34 | 239.5 | 10298.83 | 1455.63 | -3900.02
| 11700 | 0.34 | 239.5 | 10398.82 | 1455.33 | -3900.53
| 11800 | 0.34 | 239.5 | 10498.82 | 1455.04 | -3901.04
| 11900 | 0.34 | 239.5 | 10598.82 | 1454.74 | -3901.55
| 12000 | 0.34 | 239.5 | 10698.82 | 1454.44 | -3902.05
| 12042.18 | 0.34 | 239.5 | 10741 | 1454.31 | -3902.27
| 12100 | 0.34 | 239.5 | 10798.82 | 1454.14 | -3902.56
| 12200 | 0.34 | 239.5 | 10898.82 | 1453.84 | -3903.07
| 12300 | 0.34 | 239.5 | 10998.81 | 1453.54 | -3903.58
| 12400 | 0.34 | 239.5 | 11098.81 | 1453.24 | -3904.08
| 12500 | 0.34 | 239.5 | 11198.81 | 1452.94 | -3904.59
| 12600 | 0.34 | 239.5 | 11298.81 | 1452.64 | -3905.1
| 12700 | 0.34 | 239.5 | 11398.81 | 1452.34 | -3905.61
| 12800 | 0.34 | 239.5 | 11498.8 | 1452.05 | -3906.11
| 12900 | 0.34 | 239.5 | 11598.8 | 1451.75 | -3906.62
| 13000 | 0.34 | 239.5 | 11698.8 | 1451.45 | -3907.13

## Lookup (hidden)
North Reference | RetunValue | Grid Type | ReturnValue | Deviation Indicator | ReturnValue
| 2 |  | 0 |  | 2
True |  | SPCS-Colorado Central-NAD27 |  | Directional
Grid |  | SPCS-Colorado Central-NAD83 |  | High Angle
|  | SPCS-Colorado North-NAD27 |  | Horizontal
SPCS-Colorado North-NAD83
SPCS-Colorado South-NAD27
SPCS-Colorado South-NAD83
UTM-Zone 12 NAD27
UTM-Zone 12 NAD83
UTM-Zone 13 NAD27
UTM-Zone 13 NAD83