## Data
Header Information | measured depth (ft) | inclination (°) | azimuth (°) | true vertical depth (ft) | northing +N/-S (ft) | easting +E/-W (ft)
Operator Name | 0 | 0 | 0 | 0 | 0 | 0
Encana Oil & Gas | 100 | 0 | 0 | 100 | 0 | 0
Operator Number | 150 | 0 | 0 | 150 | 0 | 0
100185 | 200 | 1.5 | 250 | 199.99 | -0.22 | -0.61
Well Name and Number | 300 | 4.5 | 250 | 299.85 | -2.01 | -5.53
UWF04C-04 | 400 | 7.5 | 250 | 399.29 | -5.59 | -15.35
API Number (if available) | 500 | 10.5 | 250 | 498.04 | -10.94 | -30.05
| 600 | 13.5 | 250 | 595.85 | -18.05 | -49.59
Location: QQ SEC TWP RGE | 650 | 15 | 250 | 644.31 | -22.26 | -61.15
SENE 4 5S 96W | 700 | 15.92 | 254.45 | 692.5 | -26.31 | -73.84
Citing Type: Planned or Actual | 800 | 17.99 | 261.91 | 788.16 | -32.16 | -102.35
Planned | 900 | 20.29 | 267.81 | 882.63 | -35 | -134.97
Deviation Indicator | 1000 | 22.74 | 272.52 | 975.67 | -34.81 | -171.61
Directional | 1100 | 25.31 | 276.33 | 1067 | -31.61 | -212.18
North Reference | 1200 | 27.96 | 279.48 | 1156.38 | -25.39 | -256.56
True | 1300 | 30.67 | 282.12 | 1243.58 | -16.17 | -304.62
Grid Type | 1400 | 33.42 | 284.36 | 1328.33 | -3.98 | -356.25
#VALUE! | 1500 | 36.21 | 286.3 | 1410.43 | 11.14 | -411.29
| 1600 | 39.03 | 288 | 1489.63 | 29.17 | -469.6
| 1633.1 | 39.96 | 288.51 | 1515.18 | 35.76 | -489.59
| 1700 | 39.96 | 288.51 | 1566.45 | 49.41 | -530.34
| 1800 | 39.96 | 288.51 | 1643.1 | 69.8 | -591.24
| 1900 | 39.96 | 288.51 | 1719.74 | 90.19 | -652.15
| 2000 | 39.96 | 288.51 | 1796.39 | 110.59 | -713.05
| 2100 | 39.96 | 288.51 | 1873.03 | 130.98 | -773.96
| 2200 | 39.96 | 288.51 | 1949.68 | 151.37 | -834.87
| 2300 | 39.96 | 288.51 | 2026.32 | 171.77 | -895.77
| 2400 | 39.96 | 288.51 | 2102.97 | 192.16 | -956.68
| 2500 | 39.96 | 288.51 | 2179.61 | 212.56 | -1017.59
| 2600 | 39.96 | 288.51 | 2256.26 | 232.95 | -1078.49
| 2700 | 39.96 | 288.51 | 2332.9 | 253.34 | -1139.4
| 2800 | 39.96 | 288.51 | 2409.55 | 273.74 | -1200.31
| 2900 | 39.96 | 288.51 | 2486.19 | 294.13 | -1261.21
| 3000 | 39.96 | 288.51 | 2562.84 | 314.53 | -1322.12
| 3100 | 39.96 | 288.51 | 2639.48 | 334.92 | -1383.02
| 3200 | 39.96 | 288.51 | 2716.13 | 355.31 | -1443.93
| 3300 | 39.96 | 288.51 | 2792.78 | 375.71 | -1504.84
| 3400 | 39.96 | 288.51 | 2869.42 | 396.1 | -1565.74
| 3500 | 39.96 | 288.51 | 2946.07 | 416.49 | -1626.65
| 3600 | 39.96 | 288.51 | 3022.71 | 436.89 | -1687.56
| 3700 | 39.96 | 288.51 | 3099.36 | 457.28 | -1748.46
| 3800 | 39.96 | 288.51 | 3176 | 477.68 | -1809.37
| 3900 | 39.96 | 288.51 | 3252.65 | 498.07 | -1870.28
| 4000 | 39.96 | 288.51 | 3329.29 | 518.46 | -1931.18
| 4100 | 39.96 | 288.51 | 3405.94 | 538.86 | -1992.09
| 4200 | 39.96 | 288.51 | 3482.58 | 559.25 | -2052.99
| 4300 | 39.96 | 288.51 | 3559.23 | 579.65 | -2113.9
| 4400 | 39.96 | 288.51 | 3635.87 | 600.04 | -2174.81
| 4500 | 39.96 | 288.51 | 3712.52 | 620.43 | -2235.71
| 4600 | 39.96 | 288.51 | 3789.16 | 640.83 | -2296.62
| 4700 | 39.96 | 288.51 | 3865.81 | 661.22 | -2357.53
| 4800 | 39.96 | 288.51 | 3942.45 | 681.61 | -2418.43
| 4900 | 39.96 | 288.51 | 4019.1 | 702.01 | -2479.34
| 5000 | 39.96 | 288.51 | 4095.75 | 722.4 | -2540.25
| 5100 | 39.96 | 288.51 | 4172.39 | 742.8 | -2601.15
| 5200 | 39.96 | 288.51 | 4249.04 | 763.19 | -2662.06
| 5300 | 39.96 | 288.51 | 4325.68 | 783.58 | -2722.96
| 5400 | 39.96 | 288.51 | 4402.33 | 803.98 | -2783.87
| 5500 | 39.96 | 288.51 | 4478.97 | 824.37 | -2844.78
| 5600 | 39.96 | 288.51 | 4555.62 | 844.77 | -2905.68
| 5700 | 39.96 | 288.51 | 4632.26 | 865.16 | -2966.59
| 5800 | 39.96 | 288.51 | 4708.91 | 885.55 | -3027.5
| 5900 | 39.96 | 288.51 | 4785.55 | 905.95 | -3088.4
| 6000 | 39.96 | 288.51 | 4862.2 | 926.34 | -3149.31
| 6100 | 39.96 | 288.51 | 4938.84 | 946.73 | -3210.22
| 6200 | 39.96 | 288.51 | 5015.49 | 967.13 | -3271.12
| 6300 | 39.96 | 288.51 | 5092.13 | 987.52 | -3332.03
| 6400 | 39.96 | 288.51 | 5168.78 | 1007.92 | -3392.93
| 6499.83 | 39.96 | 288.51 | 5245.3 | 1028.28 | -3453.74
| 6600 | 36.96 | 288.51 | 5323.72 | 1048.06 | -3512.81
| 6700 | 33.96 | 288.51 | 5405.17 | 1066.47 | -3567.81
| 6800 | 30.96 | 288.51 | 5489.53 | 1083.51 | -3618.7
| 6900 | 27.96 | 288.51 | 5576.6 | 1099.12 | -3665.33
| 7000 | 24.96 | 288.51 | 5666.11 | 1113.27 | -3707.57
| 7100 | 21.96 | 288.51 | 5757.84 | 1125.91 | -3745.32
| 7200 | 18.96 | 288.51 | 5851.52 | 1137 | -3778.46
| 7300 | 15.96 | 288.51 | 5946.9 | 1146.53 | -3806.9
| 7400 | 12.96 | 288.51 | 6043.72 | 1154.46 | -3830.58
| 7500 | 9.96 | 288.51 | 6141.72 | 1160.76 | -3849.41
| 7600 | 6.96 | 288.51 | 6240.62 | 1165.43 | -3863.36
| 7700 | 3.96 | 288.51 | 6340.15 | 1168.45 | -3872.38
| 7800 | 0.96 | 288.51 | 6440.05 | 1169.82 | -3876.45
| 7831.95 | 0 | 0 | 6472 | 1169.9 | -3876.7
| 7900 | 0 | 0 | 6540.05 | 1169.9 | -3876.7
| 8000 | 0 | 0 | 6640.05 | 1169.9 | -3876.7
| 8100 | 0 | 0 | 6740.05 | 1169.9 | -3876.7
| 8200 | 0 | 0 | 6840.05 | 1169.9 | -3876.7
| 8300 | 0 | 0 | 6940.05 | 1169.9 | -3876.7
| 8400 | 0 | 0 | 7040.05 | 1169.9 | -3876.7
| 8500 | 0 | 0 | 7140.05 | 1169.9 | -3876.7
| 8531.95 | 0 | 0 | 7172 | 1169.9 | -3876.7
| 8600 | 0.02 | 239.45 | 7240.05 | 1169.9 | -3876.71
| 8700 | 0.04 | 239.45 | 7340.05 | 1169.87 | -3876.75
| 8800 | 0.06 | 239.45 | 7440.05 | 1169.82 | -3876.83
| 8900 | 0.09 | 239.45 | 7540.05 | 1169.76 | -3876.94
| 9000 | 0.11 | 239.45 | 7640.05 | 1169.67 | -3877.09
| 9100 | 0.13 | 239.45 | 7740.05 | 1169.56 | -3877.27
| 9200 | 0.16 | 239.45 | 7840.05 | 1169.43 | -3877.5
| 9300 | 0.18 | 239.45 | 7940.05 | 1169.28 | -3877.75
| 9400 | 0.21 | 239.45 | 8040.05 | 1169.11 | -3878.04
| 9500 | 0.23 | 239.45 | 8140.05 | 1168.91 | -3878.37
| 9600 | 0.25 | 239.45 | 8240.05 | 1168.7 | -3878.73
| 9700 | 0.28 | 239.45 | 8340.04 | 1168.47 | -3879.13
| 9800 | 0.3 | 239.45 | 8440.04 | 1168.21 | -3879.56
| 9900 | 0.32 | 239.45 | 8540.04 | 1167.93 | -3880.03
| 10000 | 0.35 | 239.45 | 8640.04 | 1167.63 | -3880.54
| 10100 | 0.37 | 239.45 | 8740.04 | 1167.31 | -3881.08
| 10200 | 0.4 | 239.45 | 8840.04 | 1166.97 | -3881.66
| 10300 | 0.42 | 239.45 | 8940.03 | 1166.61 | -3882.27
| 10335.8 | 0.43 | 239.45 | 8975.83 | 1166.48 | -3882.5
| 10400 | 0.43 | 239.45 | 9040.03 | 1166.23 | -3882.91
| 10500 | 0.43 | 239.45 | 9140.03 | 1165.85 | -3883.55
| 10600 | 0.43 | 239.45 | 9240.02 | 1165.48 | -3884.2
| 10700 | 0.43 | 239.45 | 9340.02 | 1165.1 | -3884.84
| 10800 | 0.43 | 239.45 | 9440.02 | 1164.72 | -3885.48
| 10900 | 0.43 | 239.45 | 9540.02 | 1164.34 | -3886.12
| 11000 | 0.43 | 239.45 | 9640.01 | 1163.96 | -3886.77
| 11100 | 0.43 | 239.45 | 9740.01 | 1163.58 | -3887.41
| 11200 | 0.43 | 239.45 | 9840.01 | 1163.2 | -3888.05
| 11300 | 0.43 | 239.45 | 9940.01 | 1162.82 | -3888.69
| 11400 | 0.43 | 239.45 | 10040 | 1162.44 | -3889.34
| 11500 | 0.43 | 239.45 | 10140 | 1162.06 | -3889.98
| 11600 | 0.43 | 239.45 | 10240 | 1161.68 | -3890.62
| 11700 | 0.43 | 239.45 | 10339.99 | 1161.3 | -3891.27
| 11800 | 0.43 | 239.45 | 10439.99 | 1160.92 | -3891.91
| 11900 | 0.43 | 239.45 | 10539.99 | 1160.54 | -3892.55
| 12000 | 0.43 | 239.45 | 10639.99 | 1160.16 | -3893.19
| 12080.02 | 0.43 | 239.45 | 10720 | 1159.86 | -3893.71
| 12100 | 0.43 | 239.45 | 10739.98 | 1159.78 | -3893.84
| 12200 | 0.43 | 239.45 | 10839.98 | 1159.4 | -3894.48
| 12300 | 0.43 | 239.45 | 10939.98 | 1159.02 | -3895.12
| 12400 | 0.43 | 239.45 | 11039.97 | 1158.65 | -3895.77
| 12500 | 0.43 | 239.45 | 11139.97 | 1158.27 | -3896.41
| 12600 | 0.43 | 239.45 | 11239.97 | 1157.89 | -3897.05
| 12700 | 0.43 | 239.45 | 11339.97 | 1157.51 | -3897.69
| 12800 | 0.43 | 239.45 | 11439.96 | 1157.13 | -3898.34
| 12900 | 0.43 | 239.45 | 11539.96 | 1156.75 | -3898.98
| 13000 | 0.43 | 239.45 | 11639.96 | 1156.37 | -3899.62

## Lookup (hidden)
North Reference | RetunValue | Grid Type | ReturnValue | Deviation Indicator | ReturnValue
| 2 |  | 0 |  | 2
True |  | SPCS-Colorado Central-NAD27 |  | Directional
Grid |  | SPCS-Colorado Central-NAD83 |  | High Angle
|  | SPCS-Colorado North-NAD27 |  | Horizontal
SPCS-Colorado North-NAD83
SPCS-Colorado South-NAD27
SPCS-Colorado South-NAD83
UTM-Zone 12 NAD27
UTM-Zone 12 NAD83
UTM-Zone 13 NAD27
UTM-Zone 13 NAD83