## Data
Header Information | measured depth (ft) | inclination (°) | azimuth (°) | true vertical depth (ft) | northing +N/-S (ft) | easting +E/-W (ft)
Operator Name | 0 | 0 | 0 | 0 | 0 | 0
Encana Oil & Gas | 100 | 0 | 0 | 100 | 0 | 0
Operator Number | 200 | 0 | 0 | 200 | 0 | 0
100185 | 300 | 0 | 0 | 300 | 0 | 0
Well Name and Number | 400 | 3 | 60.95 | 399.95 | 1.27 | 2.29
UWF04E-03 | 500 | 6 | 60.95 | 499.63 | 5.08 | 9.15
API Number (if available) | 600 | 9 | 60.95 | 598.77 | 11.42 | 20.56
| 700 | 12 | 60.95 | 697.08 | 20.27 | 36.48
Location: QQ SEC TWP RGE | 750.48 | 13.51 | 60.95 | 746.32 | 25.68 | 46.23
SENE 4 5S 96W | 800 | 13.51 | 60.95 | 794.46 | 31.3 | 56.34
Citing Type: Planned or Actual | 900 | 13.51 | 60.95 | 891.69 | 42.65 | 76.77
Planned | 1000 | 13.51 | 60.95 | 988.93 | 53.99 | 97.2
Deviation Indicator | 1100 | 13.51 | 60.95 | 1086.16 | 65.34 | 117.63
Directional | 1200 | 13.51 | 60.95 | 1183.39 | 76.69 | 138.06
North Reference | 1300 | 13.51 | 60.95 | 1280.62 | 88.04 | 158.49
True | 1400 | 13.51 | 60.95 | 1377.85 | 99.38 | 178.92
Grid Type | 1500 | 13.51 | 60.95 | 1475.08 | 110.73 | 199.35
#VALUE! | 1600 | 13.51 | 60.95 | 1572.31 | 122.08 | 219.78
| 1700 | 13.51 | 60.95 | 1669.54 | 133.43 | 240.21
| 1800 | 13.51 | 60.95 | 1766.77 | 144.78 | 260.63
| 1900 | 13.51 | 60.95 | 1864.01 | 156.12 | 281.06
| 2000 | 13.51 | 60.95 | 1961.24 | 167.47 | 301.49
| 2100 | 13.51 | 60.95 | 2058.47 | 178.82 | 321.92
| 2200 | 13.51 | 60.95 | 2155.7 | 190.17 | 342.35
| 2300 | 13.51 | 60.95 | 2252.93 | 201.52 | 362.78
| 2400 | 13.51 | 60.95 | 2350.16 | 212.86 | 383.21
| 2500 | 13.51 | 60.95 | 2447.39 | 224.21 | 403.64
| 2600 | 13.51 | 60.95 | 2544.62 | 235.56 | 424.07
| 2700 | 13.51 | 60.95 | 2641.85 | 246.91 | 444.5
| 2800 | 13.51 | 60.95 | 2739.09 | 258.25 | 464.92
| 2900 | 13.51 | 60.95 | 2836.32 | 269.6 | 485.35
| 3000 | 13.51 | 60.95 | 2933.55 | 280.95 | 505.78
| 3100 | 13.51 | 60.95 | 3030.78 | 292.3 | 526.21
| 3200 | 13.51 | 60.95 | 3128.01 | 303.65 | 546.64
| 3300 | 13.51 | 60.95 | 3225.24 | 314.99 | 567.07
| 3400 | 13.51 | 60.95 | 3322.47 | 326.34 | 587.5
| 3500 | 13.51 | 60.95 | 3419.7 | 337.69 | 607.93
| 3600 | 13.51 | 60.95 | 3516.93 | 349.04 | 628.36
| 3700 | 13.51 | 60.95 | 3614.17 | 360.38 | 648.78
| 3800 | 13.51 | 60.95 | 3711.4 | 371.73 | 669.21
| 3900 | 13.51 | 60.95 | 3808.63 | 383.08 | 689.64
| 4000 | 13.51 | 60.95 | 3905.86 | 394.43 | 710.07
| 4100 | 13.51 | 60.95 | 4003.09 | 405.78 | 730.5
| 4200 | 13.51 | 60.95 | 4100.32 | 417.12 | 750.93
| 4300 | 13.51 | 60.95 | 4197.55 | 428.47 | 771.36
| 4400 | 13.51 | 60.95 | 4294.78 | 439.82 | 791.79
| 4500 | 13.51 | 60.95 | 4392.01 | 451.17 | 812.22
| 4600 | 13.51 | 60.95 | 4489.24 | 462.51 | 832.65
| 4700 | 13.51 | 60.95 | 4586.48 | 473.86 | 853.07
| 4800 | 13.51 | 60.95 | 4683.71 | 485.21 | 873.5
| 4900 | 13.51 | 60.95 | 4780.94 | 496.56 | 893.93
| 5000 | 13.51 | 60.95 | 4878.17 | 507.91 | 914.36
| 5100 | 13.51 | 60.95 | 4975.4 | 519.25 | 934.79
| 5200 | 13.51 | 60.95 | 5072.63 | 530.6 | 955.22
| 5300 | 13.51 | 60.95 | 5169.86 | 541.95 | 975.65
| 5400 | 13.51 | 60.95 | 5267.09 | 553.3 | 996.08
| 5500 | 13.51 | 60.95 | 5364.32 | 564.64 | 1016.51
| 5600 | 13.51 | 60.95 | 5461.56 | 575.99 | 1036.93
| 5700 | 13.51 | 60.95 | 5558.79 | 587.34 | 1057.36
| 5800 | 13.51 | 60.95 | 5656.02 | 598.69 | 1077.79
| 5900 | 13.51 | 60.95 | 5753.25 | 610.04 | 1098.22
| 6000 | 13.51 | 60.95 | 5850.48 | 621.38 | 1118.65
| 6100 | 13.51 | 60.95 | 5947.71 | 632.73 | 1139.08
| 6200 | 13.51 | 60.95 | 6044.94 | 644.08 | 1159.51
| 6300 | 13.51 | 60.95 | 6142.17 | 655.43 | 1179.94
| 6400 | 13.51 | 60.95 | 6239.4 | 666.77 | 1200.37
| 6500 | 13.51 | 60.95 | 6336.64 | 678.12 | 1220.8
| 6600 | 13.51 | 60.95 | 6433.87 | 689.47 | 1241.22
| 6700 | 13.51 | 60.95 | 6531.1 | 700.82 | 1261.65
| 6800 | 13.51 | 60.95 | 6628.33 | 712.17 | 1282.08
| 6900 | 13.51 | 60.95 | 6725.56 | 723.51 | 1302.51
| 7000 | 13.51 | 60.95 | 6822.79 | 734.86 | 1322.94
| 7100 | 13.51 | 60.95 | 6920.02 | 746.21 | 1343.37
| 7127.42 | 13.51 | 60.95 | 6946.68 | 749.32 | 1348.97
| 7200 | 11.34 | 60.95 | 7017.56 | 756.9 | 1362.62
| 7300 | 8.34 | 60.95 | 7116.08 | 765.2 | 1377.56
| 7400 | 5.34 | 60.95 | 7215.35 | 770.98 | 1387.96
| 7500 | 2.34 | 60.95 | 7315.12 | 774.23 | 1393.81
| 7577.9 | 0 | 0 | 7393 | 775 | 1395.2
| 7600 | 0.01 | 239.46 | 7415.1 | 775 | 1395.2
| 7700 | 0.03 | 239.46 | 7515.1 | 774.98 | 1395.17
| 7800 | 0.05 | 239.46 | 7615.1 | 774.95 | 1395.12
| 7900 | 0.07 | 239.46 | 7715.1 | 774.9 | 1395.02
| 8000 | 0.1 | 239.46 | 7815.1 | 774.82 | 1394.89
| 8100 | 0.12 | 239.46 | 7915.1 | 774.72 | 1394.73
| 8200 | 0.14 | 239.46 | 8015.1 | 774.61 | 1394.54
| 8300 | 0.16 | 239.46 | 8115.1 | 774.47 | 1394.31
| 8400 | 0.19 | 239.46 | 8215.1 | 774.32 | 1394.04
| 8500 | 0.21 | 239.46 | 8315.1 | 774.14 | 1393.74
| 8600 | 0.23 | 239.46 | 8415.09 | 773.94 | 1393.41
| 8700 | 0.26 | 239.46 | 8515.09 | 773.73 | 1393.04
| 8800 | 0.28 | 239.46 | 8615.09 | 773.49 | 1392.64
| 8900 | 0.3 | 239.46 | 8715.09 | 773.23 | 1392.21
| 9000 | 0.32 | 239.46 | 8815.09 | 772.96 | 1391.74
| 9100 | 0.35 | 239.46 | 8915.09 | 772.66 | 1391.23
| 9200 | 0.37 | 239.46 | 9015.09 | 772.34 | 1390.7
| 9300 | 0.39 | 239.46 | 9115.08 | 772 | 1390.12
| 9391.92 | 0.41 | 239.46 | 9207 | 771.68 | 1389.57
| 9400 | 0.41 | 239.46 | 9215.08 | 771.65 | 1389.52
| 9500 | 0.41 | 239.46 | 9315.08 | 771.28 | 1388.89
| 9600 | 0.41 | 239.46 | 9415.08 | 770.91 | 1388.27
| 9700 | 0.41 | 239.46 | 9515.07 | 770.55 | 1387.65
| 9800 | 0.41 | 239.46 | 9615.07 | 770.18 | 1387.03
| 9900 | 0.41 | 239.46 | 9715.07 | 769.81 | 1386.41
| 10000 | 0.41 | 239.46 | 9815.07 | 769.45 | 1385.79
| 10100 | 0.41 | 239.46 | 9915.06 | 769.08 | 1385.17
| 10200 | 0.41 | 239.46 | 10015.06 | 768.71 | 1384.55
| 10300 | 0.41 | 239.46 | 10115.06 | 768.35 | 1383.93
| 10400 | 0.41 | 239.46 | 10215.06 | 767.98 | 1383.3
| 10500 | 0.41 | 239.46 | 10315.05 | 767.61 | 1382.68
| 10600 | 0.41 | 239.46 | 10415.05 | 767.25 | 1382.06
| 10700 | 0.41 | 239.46 | 10515.05 | 766.88 | 1381.44
| 10800 | 0.41 | 239.46 | 10615.04 | 766.52 | 1380.82
| 10900 | 0.41 | 239.46 | 10715.04 | 766.15 | 1380.2
| 11000 | 0.41 | 239.46 | 10815.04 | 765.78 | 1379.58
| 11100 | 0.41 | 239.46 | 10915.04 | 765.42 | 1378.96
| 11200 | 0.41 | 239.46 | 11015.03 | 765.05 | 1378.33
| 11216.97 | 0.41 | 239.46 | 11032 | 764.99 | 1378.23
| 11300 | 0.41 | 239.46 | 11115.03 | 764.68 | 1377.71
| 11400 | 0.41 | 239.46 | 11215.03 | 764.32 | 1377.09
| 11500 | 0.41 | 239.46 | 11315.03 | 763.95 | 1376.47
| 11600 | 0.41 | 239.46 | 11415.02 | 763.58 | 1375.85
| 11700 | 0.41 | 239.46 | 11515.02 | 763.22 | 1375.23
| 11800 | 0.41 | 239.46 | 11615.02 | 762.85 | 1374.61
| 11900 | 0.41 | 239.46 | 11715.02 | 762.48 | 1373.99
| 12000 | 0.41 | 239.46 | 11815.01 | 762.12 | 1373.37
| 12100 | 0.41 | 239.46 | 11915.01 | 761.75 | 1372.74
| 12200 | 0.41 | 239.46 | 12015.01 | 761.38 | 1372.12
| 12300 | 0.41 | 239.46 | 12115.01 | 761.02 | 1371.5
| 12400 | 0.41 | 239.46 | 12215 | 760.65 | 1370.88
| 12500 | 0.41 | 239.46 | 12315 | 760.29 | 1370.26
| 12600 | 0.41 | 239.46 | 12415 | 759.92 | 1369.64
| 12700 | 0.41 | 239.46 | 12515 | 759.55 | 1369.02
| 12800 | 0.41 | 239.46 | 12614.99 | 759.19 | 1368.4
| 12900 | 0.41 | 239.46 | 12714.99 | 758.82 | 1367.78
| 13000 | 0.41 | 239.46 | 12814.99 | 758.45 | 1367.15

## Lookup (hidden)
North Reference | RetunValue | Grid Type | ReturnValue | Deviation Indicator | ReturnValue
| 2 |  | 0 |  | 2
True |  | SPCS-Colorado Central-NAD27 |  | Directional
Grid |  | SPCS-Colorado Central-NAD83 |  | High Angle
|  | SPCS-Colorado North-NAD27 |  | Horizontal
SPCS-Colorado North-NAD83
SPCS-Colorado South-NAD27
SPCS-Colorado South-NAD83
UTM-Zone 12 NAD27
UTM-Zone 12 NAD83
UTM-Zone 13 NAD27
UTM-Zone 13 NAD83