## Data
Header Information | measured depth (ft) | inclination (°) | azimuth (°) | true vertical depth (ft) | northing +N/-S (ft) | easting +E/-W (ft)
Operator Name | 0 | 0 | 0 | 0 | 0 | 0
Encana Oil & Gas | 100 | 0 | 0 | 100 | 0 | 0
Operator Number | 200 | 0 | 0 | 200 | 0 | 0
100185 | 300 | 0 | 0 | 300 | 0 | 0
Well Name and Number | 400 | 0 | 0 | 400 | 0 | 0
UWF02E-04 | 500 | 3 | 280 | 499.95 | 0.45 | -2.58
API Number (if available) | 600 | 6 | 280 | 599.63 | 1.82 | -10.3
| 700 | 8.67 | 290.9 | 698.81 | 5.41 | -22.5
Location: QQ SEC TWP RGE | 800 | 11.5 | 296.59 | 797.26 | 12.57 | -38.46
SENE 4 5S 96W | 824.03 | 12.2 | 297.56 | 820.77 | 14.81 | -42.85
Citing Type: Planned or Actual | 900 | 12.2 | 297.56 | 895.03 | 22.24 | -57.08
Planned | 1000 | 12.2 | 297.56 | 992.77 | 32.02 | -75.81
Deviation Indicator | 1100 | 12.2 | 297.56 | 1090.52 | 41.79 | -94.54
Directional | 1200 | 12.2 | 297.56 | 1188.26 | 51.57 | -113.27
North Reference | 1300 | 12.2 | 297.56 | 1286 | 61.34 | -132
True | 1400 | 12.2 | 297.56 | 1383.75 | 71.12 | -150.72
Grid Type | 1500 | 12.2 | 297.56 | 1481.49 | 80.89 | -169.45
#VALUE! | 1600 | 12.2 | 297.56 | 1579.23 | 90.67 | -188.18
| 1700 | 12.2 | 297.56 | 1676.97 | 100.44 | -206.91
| 1800 | 12.2 | 297.56 | 1774.72 | 110.22 | -225.64
| 1900 | 12.2 | 297.56 | 1872.46 | 119.99 | -244.37
| 2000 | 12.2 | 297.56 | 1970.2 | 129.77 | -263.1
| 2100 | 12.2 | 297.56 | 2067.95 | 139.55 | -281.83
| 2200 | 12.2 | 297.56 | 2165.69 | 149.32 | -300.56
| 2300 | 12.2 | 297.56 | 2263.43 | 159.1 | -319.28
| 2400 | 12.2 | 297.56 | 2361.17 | 168.87 | -338.01
| 2500 | 12.2 | 297.56 | 2458.92 | 178.65 | -356.74
| 2600 | 12.2 | 297.56 | 2556.66 | 188.42 | -375.47
| 2700 | 12.2 | 297.56 | 2654.4 | 198.2 | -394.2
| 2800 | 12.2 | 297.56 | 2752.15 | 207.97 | -412.93
| 2900 | 12.2 | 297.56 | 2849.89 | 217.75 | -431.66
| 3000 | 12.2 | 297.56 | 2947.63 | 227.52 | -450.39
| 3100 | 12.2 | 297.56 | 3045.37 | 237.3 | -469.12
| 3200 | 12.2 | 297.56 | 3143.12 | 247.07 | -487.84
| 3300 | 12.2 | 297.56 | 3240.86 | 256.85 | -506.57
| 3400 | 12.2 | 297.56 | 3338.6 | 266.62 | -525.3
| 3500 | 12.2 | 297.56 | 3436.35 | 276.4 | -544.03
| 3600 | 12.2 | 297.56 | 3534.09 | 286.18 | -562.76
| 3700 | 12.2 | 297.56 | 3631.83 | 295.95 | -581.49
| 3800 | 12.2 | 297.56 | 3729.57 | 305.73 | -600.22
| 3900 | 12.2 | 297.56 | 3827.32 | 315.5 | -618.95
| 4000 | 12.2 | 297.56 | 3925.06 | 325.28 | -637.68
| 4100 | 12.2 | 297.56 | 4022.8 | 335.05 | -656.41
| 4200 | 12.2 | 297.56 | 4120.55 | 344.83 | -675.13
| 4300 | 12.2 | 297.56 | 4218.29 | 354.6 | -693.86
| 4400 | 12.2 | 297.56 | 4316.03 | 364.38 | -712.59
| 4500 | 12.2 | 297.56 | 4413.78 | 374.15 | -731.32
| 4600 | 12.2 | 297.56 | 4511.52 | 383.93 | -750.05
| 4700 | 12.2 | 297.56 | 4609.26 | 393.7 | -768.78
| 4800 | 12.2 | 297.56 | 4707 | 403.48 | -787.51
| 4900 | 12.2 | 297.56 | 4804.75 | 413.25 | -806.24
| 5000 | 12.2 | 297.56 | 4902.49 | 423.03 | -824.97
| 5100 | 12.2 | 297.56 | 5000.23 | 432.81 | -843.69
| 5200 | 12.2 | 297.56 | 5097.98 | 442.58 | -862.42
| 5300 | 12.2 | 297.56 | 5195.72 | 452.36 | -881.15
| 5400 | 12.2 | 297.56 | 5293.46 | 462.13 | -899.88
| 5500 | 12.2 | 297.56 | 5391.2 | 471.91 | -918.61
| 5600 | 12.2 | 297.56 | 5488.95 | 481.68 | -937.34
| 5700 | 12.2 | 297.56 | 5586.69 | 491.46 | -956.07
| 5800 | 12.2 | 297.56 | 5684.43 | 501.23 | -974.8
| 5900 | 12.2 | 297.56 | 5782.18 | 511.01 | -993.53
| 6000 | 12.2 | 297.56 | 5879.92 | 520.78 | -1012.25
| 6100 | 12.2 | 297.56 | 5977.66 | 530.56 | -1030.98
| 6200 | 12.2 | 297.56 | 6075.4 | 540.33 | -1049.71
| 6300 | 12.2 | 297.56 | 6173.15 | 550.11 | -1068.44
| 6400 | 12.2 | 297.56 | 6270.89 | 559.89 | -1087.17
| 6500 | 12.2 | 297.56 | 6368.63 | 569.66 | -1105.9
| 6600 | 12.2 | 297.56 | 6466.38 | 579.44 | -1124.63
| 6700 | 12.2 | 297.56 | 6564.12 | 589.21 | -1143.36
| 6800 | 12.2 | 297.56 | 6661.86 | 598.99 | -1162.09
| 6900 | 12.2 | 297.56 | 6759.6 | 608.76 | -1180.82
| 6999.15 | 12.2 | 297.56 | 6856.51 | 618.45 | -1199.38
| 7100 | 9.17 | 297.56 | 6955.61 | 627.1 | -1215.96
| 7200 | 6.17 | 297.56 | 7054.7 | 633.28 | -1227.79
| 7300 | 3.17 | 297.56 | 7154.36 | 637.05 | -1235.01
| 7405.7 | 0 | 0 | 7260 | 638.4 | -1237.6
| 7500 | 0.02 | 239.57 | 7354.3 | 638.39 | -1237.62
| 7600 | 0.05 | 239.57 | 7454.3 | 638.36 | -1237.67
| 7700 | 0.07 | 239.57 | 7554.3 | 638.31 | -1237.75
| 7800 | 0.09 | 239.57 | 7654.3 | 638.24 | -1237.87
| 7900 | 0.11 | 239.57 | 7754.3 | 638.15 | -1238.03
| 8000 | 0.14 | 239.57 | 7854.3 | 638.04 | -1238.22
| 8100 | 0.16 | 239.57 | 7954.3 | 637.9 | -1238.44
| 8200 | 0.18 | 239.57 | 8054.3 | 637.75 | -1238.7
| 8300 | 0.21 | 239.57 | 8154.3 | 637.58 | -1239
| 8400 | 0.23 | 239.57 | 8254.3 | 637.38 | -1239.33
| 8500 | 0.25 | 239.57 | 8354.3 | 637.17 | -1239.69
| 8600 | 0.28 | 239.57 | 8454.3 | 636.93 | -1240.09
| 8700 | 0.3 | 239.57 | 8554.3 | 636.68 | -1240.53
| 8800 | 0.32 | 239.57 | 8654.3 | 636.4 | -1241
| 8900 | 0.35 | 239.57 | 8754.29 | 636.11 | -1241.5
| 9000 | 0.37 | 239.57 | 8854.29 | 635.79 | -1242.04
| 9100 | 0.39 | 239.57 | 8954.29 | 635.45 | -1242.62
| 9200 | 0.42 | 239.57 | 9054.29 | 635.09 | -1243.23
| 9216.78 | 0.42 | 239.57 | 9071.06 | 635.03 | -1243.34
| 9300 | 0.42 | 239.57 | 9154.28 | 634.72 | -1243.86
| 9400 | 0.42 | 239.57 | 9254.28 | 634.35 | -1244.5
| 9500 | 0.42 | 239.57 | 9354.28 | 633.98 | -1245.13
| 9600 | 0.42 | 239.57 | 9454.28 | 633.6 | -1245.76
| 9700 | 0.42 | 239.57 | 9554.27 | 633.23 | -1246.4
| 9800 | 0.42 | 239.57 | 9654.27 | 632.86 | -1247.03
| 9900 | 0.42 | 239.57 | 9754.27 | 632.49 | -1247.66
| 10000 | 0.42 | 239.57 | 9854.27 | 632.12 | -1248.3
| 10100 | 0.42 | 239.57 | 9954.26 | 631.74 | -1248.93
| 10200 | 0.42 | 239.57 | 10054.26 | 631.37 | -1249.56
| 10300 | 0.42 | 239.57 | 10154.26 | 631 | -1250.2
| 10400 | 0.42 | 239.57 | 10254.25 | 630.63 | -1250.83
| 10500 | 0.42 | 239.57 | 10354.25 | 630.26 | -1251.46
| 10600 | 0.42 | 239.57 | 10454.25 | 629.88 | -1252.1
| 10700 | 0.42 | 239.57 | 10554.25 | 629.51 | -1252.73
| 10800 | 0.42 | 239.57 | 10654.24 | 629.14 | -1253.36
| 10900 | 0.42 | 239.57 | 10754.24 | 628.77 | -1254
| 11002.76 | 0.42 | 239.57 | 10857 | 628.38 | -1254.65
| 11100 | 0.42 | 239.57 | 10954.24 | 628.02 | -1255.26
| 11200 | 0.42 | 239.57 | 11054.23 | 627.65 | -1255.9
| 11300 | 0.42 | 239.57 | 11154.23 | 627.28 | -1256.53
| 11400 | 0.42 | 239.57 | 11254.23 | 626.91 | -1257.16
| 11500 | 0.42 | 239.57 | 11354.22 | 626.53 | -1257.8
| 11600 | 0.42 | 239.57 | 11454.22 | 626.16 | -1258.43
| 11700 | 0.42 | 239.57 | 11554.22 | 625.79 | -1259.06
| 11800 | 0.42 | 239.57 | 11654.22 | 625.42 | -1259.7
| 11900 | 0.42 | 239.57 | 11754.21 | 625.05 | -1260.33
| 12000 | 0.42 | 239.57 | 11854.21 | 624.67 | -1260.97
| 12100 | 0.42 | 239.57 | 11954.21 | 624.3 | -1261.6
| 12200 | 0.42 | 239.57 | 12054.21 | 623.93 | -1262.23
| 12300 | 0.42 | 239.57 | 12154.2 | 623.56 | -1262.87
| 12400 | 0.42 | 239.57 | 12254.2 | 623.18 | -1263.5
| 12500 | 0.42 | 239.57 | 12354.2 | 622.81 | -1264.13
| 12600 | 0.42 | 239.57 | 12454.2 | 622.44 | -1264.77
| 12700 | 0.42 | 239.57 | 12554.19 | 622.07 | -1265.4
| 12800 | 0.42 | 239.57 | 12654.19 | 621.7 | -1266.03
| 12900 | 0.42 | 239.57 | 12754.19 | 621.32 | -1266.67
| 13000 | 0.42 | 239.57 | 12854.18 | 620.95 | -1267.3

## Lookup (hidden)
North Reference | RetunValue | Grid Type | ReturnValue | Deviation Indicator | ReturnValue
| 2 |  | 0 |  | 2
True |  | SPCS-Colorado Central-NAD27 |  | Directional
Grid |  | SPCS-Colorado Central-NAD83 |  | High Angle
|  | SPCS-Colorado North-NAD27 |  | Horizontal
SPCS-Colorado North-NAD83
SPCS-Colorado South-NAD27
SPCS-Colorado South-NAD83
UTM-Zone 12 NAD27
UTM-Zone 12 NAD83
UTM-Zone 13 NAD27
UTM-Zone 13 NAD83