## Data
Header Information | measured depth (ft) | inclination (°) | azimuth (°) | true vertical depth (ft) | northing +N/-S (ft) | easting +E/-W (ft)
Operator Name | 0 | 0 | 0 | 0 | 0 | 0
Encana Oil & Gas | 100 | 0 | 0 | 100 | 0 | 0
Operator Number | 150 | 0 | 0 | 150 | 0 | 0
100185 | 200 | 1.5 | 159.71 | 199.99 | -0.61 | 0.23
Well Name and Number | 300 | 4.5 | 159.71 | 299.85 | -5.52 | 2.04
UWF04C-10 | 400 | 7.5 | 159.71 | 399.29 | -15.32 | 5.67
API Number (if available) | 500 | 10.5 | 159.71 | 498.04 | -30 | 11.09
| 600 | 13.5 | 159.71 | 595.85 | -49.49 | 18.3
Location: QQ SEC TWP RGE | 700 | 16.5 | 159.71 | 692.43 | -73.77 | 27.28
SENE 4 5S 96W | 800 | 19.5 | 159.71 | 787.52 | -102.75 | 38
Citing Type: Planned or Actual | 900 | 22.5 | 159.71 | 880.87 | -136.35 | 50.42
Planned | 1000 | 25.5 | 159.71 | 972.22 | -174.5 | 64.53
Deviation Indicator | 1100 | 28.5 | 159.71 | 1061.31 | -217.08 | 80.27
Directional | 1200 | 31.5 | 159.71 | 1147.9 | -263.97 | 97.61
North Reference | 1300 | 34.5 | 159.71 | 1231.76 | -315.04 | 116.5
True | 1324.45 | 35.23 | 159.71 | 1251.82 | -328.15 | 121.35
Grid Type | 1400 | 35.23 | 159.71 | 1313.53 | -369.03 | 136.47
#VALUE! | 1500 | 35.23 | 159.71 | 1395.21 | -423.14 | 156.48
| 1600 | 35.23 | 159.71 | 1476.89 | -477.25 | 176.49
| 1700 | 35.23 | 159.71 | 1558.57 | -531.36 | 196.5
| 1800 | 35.23 | 159.71 | 1640.25 | -585.47 | 216.51
| 1900 | 35.23 | 159.71 | 1721.93 | -639.58 | 236.52
| 2000 | 35.23 | 159.71 | 1803.61 | -693.69 | 256.53
| 2100 | 35.23 | 159.71 | 1885.29 | -747.8 | 276.54
| 2200 | 35.23 | 159.71 | 1966.97 | -801.91 | 296.55
| 2300 | 35.23 | 159.71 | 2048.65 | -856.02 | 316.56
| 2400 | 35.23 | 159.71 | 2130.33 | -910.13 | 336.57
| 2500 | 35.23 | 159.71 | 2212.01 | -964.24 | 356.58
| 2600 | 35.23 | 159.71 | 2293.7 | -1018.35 | 376.59
| 2700 | 35.23 | 159.71 | 2375.38 | -1072.46 | 396.59
| 2800 | 35.23 | 159.71 | 2457.06 | -1126.57 | 416.6
| 2900 | 35.23 | 159.71 | 2538.74 | -1180.68 | 436.61
| 3000 | 35.23 | 159.71 | 2620.42 | -1234.79 | 456.62
| 3100 | 35.23 | 159.71 | 2702.1 | -1288.9 | 476.63
| 3200 | 35.23 | 159.71 | 2783.78 | -1343.01 | 496.64
| 3300 | 35.23 | 159.71 | 2865.46 | -1397.12 | 516.65
| 3400 | 35.23 | 159.71 | 2947.14 | -1451.23 | 536.66
| 3500 | 35.23 | 159.71 | 3028.82 | -1505.34 | 556.67
| 3600 | 35.23 | 159.71 | 3110.5 | -1559.45 | 576.68
| 3700 | 35.23 | 159.71 | 3192.18 | -1613.56 | 596.69
| 3800 | 35.23 | 159.71 | 3273.86 | -1667.67 | 616.7
| 3900 | 35.23 | 159.71 | 3355.55 | -1721.78 | 636.71
| 4000 | 35.23 | 159.71 | 3437.23 | -1775.89 | 656.72
| 4100 | 35.23 | 159.71 | 3518.91 | -1830 | 676.73
| 4200 | 35.23 | 159.71 | 3600.59 | -1884.11 | 696.74
| 4300 | 35.23 | 159.71 | 3682.27 | -1938.22 | 716.75
| 4400 | 35.23 | 159.71 | 3763.95 | -1992.33 | 736.76
| 4500 | 35.23 | 159.71 | 3845.63 | -2046.44 | 756.77
| 4600 | 35.23 | 159.71 | 3927.31 | -2100.55 | 776.78
| 4700 | 35.23 | 159.71 | 4008.99 | -2154.65 | 796.79
| 4800 | 35.23 | 159.71 | 4090.67 | -2208.76 | 816.8
| 4900 | 35.23 | 159.71 | 4172.35 | -2262.87 | 836.81
| 5000 | 35.23 | 159.71 | 4254.03 | -2316.98 | 856.82
| 5100 | 35.23 | 159.71 | 4335.71 | -2371.09 | 876.83
| 5200 | 35.23 | 159.71 | 4417.39 | -2425.2 | 896.84
| 5300 | 35.23 | 159.71 | 4499.08 | -2479.31 | 916.85
| 5400 | 35.23 | 159.71 | 4580.76 | -2533.42 | 936.86
| 5500 | 35.23 | 159.71 | 4662.44 | -2587.53 | 956.87
| 5600 | 35.23 | 159.71 | 4744.12 | -2641.64 | 976.88
| 5700 | 35.23 | 159.71 | 4825.8 | -2695.75 | 996.89
| 5800 | 35.23 | 159.71 | 4907.48 | -2749.86 | 1016.9
| 5900 | 35.23 | 159.71 | 4989.16 | -2803.97 | 1036.91
| 6000 | 35.23 | 159.71 | 5070.84 | -2858.08 | 1056.92
| 6100 | 35.23 | 159.71 | 5152.52 | -2912.19 | 1076.93
| 6200 | 35.23 | 159.71 | 5234.2 | -2966.3 | 1096.94
| 6300 | 35.23 | 159.71 | 5315.88 | -3020.41 | 1116.95
| 6400 | 35.23 | 159.71 | 5397.56 | -3074.52 | 1136.96
| 6500 | 35.23 | 159.71 | 5479.24 | -3128.63 | 1156.97
| 6600 | 35.23 | 159.71 | 5560.92 | -3182.74 | 1176.98
| 6700 | 35.23 | 159.71 | 5642.61 | -3236.85 | 1196.99
| 6800 | 35.23 | 159.71 | 5724.29 | -3290.96 | 1217
| 6900 | 35.23 | 159.71 | 5805.97 | -3345.07 | 1237
| 7000 | 35.23 | 159.71 | 5887.65 | -3399.18 | 1257.01
| 7100 | 35.23 | 159.71 | 5969.33 | -3453.29 | 1277.02
| 7200 | 35.23 | 159.71 | 6051.01 | -3507.4 | 1297.03
| 7300 | 35.23 | 159.71 | 6132.69 | -3561.51 | 1317.04
| 7316.52 | 35.23 | 159.71 | 6146.18 | -3570.45 | 1320.35
| 7400 | 32.73 | 159.71 | 6215.4 | -3614.21 | 1336.53
| 7500 | 29.73 | 159.71 | 6300.9 | -3662.83 | 1354.51
| 7600 | 26.73 | 159.71 | 6389 | -3707.19 | 1370.92
| 7700 | 23.73 | 159.71 | 6479.45 | -3747.16 | 1385.7
| 7800 | 20.73 | 159.71 | 6572.01 | -3782.64 | 1398.82
| 7900 | 17.73 | 159.71 | 6666.42 | -3813.53 | 1410.24
| 8000 | 14.73 | 159.71 | 6762.42 | -3839.74 | 1419.93
| 8100 | 11.73 | 159.71 | 6859.76 | -3861.2 | 1427.87
| 8200 | 8.73 | 159.71 | 6958.15 | -3877.85 | 1434.03
| 8300 | 5.73 | 159.71 | 7057.35 | -3889.65 | 1438.39
| 8400 | 2.73 | 159.71 | 7157.06 | -3896.57 | 1440.95
| 8490.97 | 0 | 0 | 7248 | -3898.6 | 1441.7
| 8500 | 0 | 239.53 | 7257.03 | -3898.6 | 1441.7
| 8600 | 0.03 | 239.53 | 7357.03 | -3898.61 | 1441.68
| 8700 | 0.05 | 239.53 | 7457.03 | -3898.65 | 1441.62
| 8800 | 0.07 | 239.53 | 7557.03 | -3898.7 | 1441.53
| 8900 | 0.1 | 239.53 | 7657.03 | -3898.77 | 1441.41
| 9000 | 0.12 | 239.53 | 7757.03 | -3898.87 | 1441.24
| 9100 | 0.14 | 239.53 | 7857.03 | -3898.98 | 1441.05
| 9200 | 0.17 | 239.53 | 7957.03 | -3899.12 | 1440.81
| 9300 | 0.19 | 239.53 | 8057.03 | -3899.28 | 1440.55
| 9400 | 0.21 | 239.53 | 8157.03 | -3899.46 | 1440.24
| 9500 | 0.24 | 239.53 | 8257.03 | -3899.66 | 1439.91
| 9600 | 0.26 | 239.53 | 8357.03 | -3899.87 | 1439.53
| 9700 | 0.28 | 239.53 | 8457.03 | -3900.11 | 1439.13
| 9800 | 0.31 | 239.53 | 8557.02 | -3900.38 | 1438.68
| 9900 | 0.33 | 239.53 | 8657.02 | -3900.66 | 1438.2
| 10000 | 0.35 | 239.53 | 8757.02 | -3900.96 | 1437.69
| 10100 | 0.38 | 239.53 | 8857.02 | -3901.28 | 1437.14
| 10200 | 0.4 | 239.53 | 8957.02 | -3901.63 | 1436.56
| 10300.12 | 0.42 | 239.53 | 9057.14 | -3901.99 | 1435.94
| 10400 | 0.42 | 239.53 | 9157.01 | -3902.37 | 1435.3
| 10500 | 0.42 | 239.53 | 9257.01 | -3902.74 | 1434.66
| 10600 | 0.42 | 239.53 | 9357.01 | -3903.12 | 1434.02
| 10700 | 0.42 | 239.53 | 9457 | -3903.49 | 1433.39
| 10800 | 0.42 | 239.53 | 9557 | -3903.87 | 1432.75
| 10900 | 0.42 | 239.53 | 9657 | -3904.24 | 1432.11
| 11000 | 0.42 | 239.53 | 9756.99 | -3904.62 | 1431.48
| 11100 | 0.42 | 239.53 | 9856.99 | -3904.99 | 1430.84
| 11200 | 0.42 | 239.53 | 9956.99 | -3905.37 | 1430.2
| 11300 | 0.42 | 239.53 | 10056.99 | -3905.74 | 1429.56
| 11400 | 0.42 | 239.53 | 10156.98 | -3906.12 | 1428.93
| 11500 | 0.42 | 239.53 | 10256.98 | -3906.49 | 1428.29
| 11600 | 0.42 | 239.53 | 10356.98 | -3906.87 | 1427.65
| 11700 | 0.42 | 239.53 | 10456.98 | -3907.24 | 1427.01
| 11800 | 0.42 | 239.53 | 10556.97 | -3907.61 | 1426.38
| 11900 | 0.42 | 239.53 | 10656.97 | -3907.99 | 1425.74
| 12000 | 0.42 | 239.53 | 10756.97 | -3908.36 | 1425.1
| 12071.03 | 0.42 | 239.53 | 10828 | -3908.63 | 1424.65
| 12100 | 0.42 | 239.53 | 10856.96 | -3908.74 | 1424.47
| 12200 | 0.42 | 239.53 | 10956.96 | -3909.11 | 1423.83
| 12300 | 0.42 | 239.53 | 11056.96 | -3909.49 | 1423.19
| 12400 | 0.42 | 239.53 | 11156.96 | -3909.86 | 1422.55
| 12500 | 0.42 | 239.53 | 11256.95 | -3910.24 | 1421.92
| 12600 | 0.42 | 239.53 | 11356.95 | -3910.61 | 1421.28
| 12700 | 0.42 | 239.53 | 11456.95 | -3910.99 | 1420.64
| 12800 | 0.42 | 239.53 | 11556.95 | -3911.36 | 1420.01
| 12900 | 0.42 | 239.53 | 11656.94 | -3911.74 | 1419.37
| 13000 | 0.42 | 239.53 | 11756.94 | -3912.11 | 1418.73

## Lookup (hidden)
North Reference | RetunValue | Grid Type | ReturnValue | Deviation Indicator | ReturnValue
| 2 |  | 0 |  | 2
True |  | SPCS-Colorado Central-NAD27 |  | Directional
Grid |  | SPCS-Colorado Central-NAD83 |  | High Angle
|  | SPCS-Colorado North-NAD27 |  | Horizontal
SPCS-Colorado North-NAD83
SPCS-Colorado South-NAD27
SPCS-Colorado South-NAD83
UTM-Zone 12 NAD27
UTM-Zone 12 NAD83
UTM-Zone 13 NAD27
UTM-Zone 13 NAD83