## Data
Header Information | measured depth (ft) | inclination (°) | azimuth (°) | true vertical depth (ft) | northing +N/-S (ft) | easting +E/-W (ft)
Operator Name | 0 | 0 | 0 | 0 | 0 | 0
Encana Oil & Gas | 100 | 0 | 0 | 100 | 0 | 0
Operator Number | 200 | 0 | 0 | 200 | 0 | 0
100185 | 300 | 0 | 0 | 300 | 0 | 0
Well Name and Number | 400 | 3 | 275.35 | 399.95 | 0.24 | -2.61
UWF05A-04 | 500 | 6 | 275.35 | 499.63 | 0.98 | -10.42
API Number (if available) | 600 | 9 | 275.35 | 598.77 | 2.19 | -23.41
| 700 | 12 | 275.35 | 697.08 | 3.89 | -41.55
Location: QQ SEC TWP RGE | 800 | 15 | 275.35 | 794.31 | 6.07 | -64.79
SENE 4 5S 96W | 900 | 18 | 275.35 | 890.18 | 8.72 | -93.07
Citing Type: Planned or Actual | 1000 | 21 | 275.35 | 984.43 | 11.83 | -126.3
Planned | 1100 | 24 | 275.35 | 1076.81 | 15.4 | -164.4
Deviation Indicator | 1200 | 27 | 275.35 | 1167.06 | 19.41 | -207.25
Directional | 1300 | 30 | 275.35 | 1254.93 | 23.86 | -254.76
North Reference | 1400 | 33 | 275.35 | 1340.18 | 28.74 | -306.77
True | 1451.74 | 34.55 | 275.35 | 1383.19 | 31.42 | -335.41
Grid Type | 1500 | 34.55 | 275.35 | 1422.94 | 33.97 | -362.66
#VALUE! | 1600 | 34.55 | 275.35 | 1505.3 | 39.26 | -419.13
| 1700 | 34.55 | 275.35 | 1587.66 | 44.55 | -475.6
| 1800 | 34.55 | 275.35 | 1670.02 | 49.84 | -532.07
| 1900 | 34.55 | 275.35 | 1752.38 | 55.13 | -588.54
| 2000 | 34.55 | 275.35 | 1834.74 | 60.42 | -645.01
| 2100 | 34.55 | 275.35 | 1917.1 | 65.71 | -701.48
| 2200 | 34.55 | 275.35 | 1999.46 | 71 | -757.94
| 2300 | 34.55 | 275.35 | 2081.82 | 76.29 | -814.41
| 2400 | 34.55 | 275.35 | 2164.19 | 81.57 | -870.88
| 2500 | 34.55 | 275.35 | 2246.55 | 86.86 | -927.35
| 2600 | 34.55 | 275.35 | 2328.91 | 92.15 | -983.82
| 2700 | 34.55 | 275.35 | 2411.27 | 97.44 | -1040.29
| 2800 | 34.55 | 275.35 | 2493.63 | 102.73 | -1096.76
| 2900 | 34.55 | 275.35 | 2575.99 | 108.02 | -1153.22
| 3000 | 34.55 | 275.35 | 2658.35 | 113.31 | -1209.69
| 3100 | 34.55 | 275.35 | 2740.71 | 118.6 | -1266.16
| 3200 | 34.55 | 275.35 | 2823.07 | 123.89 | -1322.63
| 3300 | 34.55 | 275.35 | 2905.43 | 129.18 | -1379.1
| 3400 | 34.55 | 275.35 | 2987.79 | 134.47 | -1435.57
| 3500 | 34.55 | 275.35 | 3070.16 | 139.76 | -1492.04
| 3600 | 34.55 | 275.35 | 3152.52 | 145.05 | -1548.5
| 3700 | 34.55 | 275.35 | 3234.88 | 150.34 | -1604.97
| 3800 | 34.55 | 275.35 | 3317.24 | 155.63 | -1661.44
| 3900 | 34.55 | 275.35 | 3399.6 | 160.91 | -1717.91
| 4000 | 34.55 | 275.35 | 3481.96 | 166.2 | -1774.38
| 4100 | 34.55 | 275.35 | 3564.32 | 171.49 | -1830.85
| 4200 | 34.55 | 275.35 | 3646.68 | 176.78 | -1887.32
| 4300 | 34.55 | 275.35 | 3729.04 | 182.07 | -1943.79
| 4400 | 34.55 | 275.35 | 3811.4 | 187.36 | -2000.25
| 4500 | 34.55 | 275.35 | 3893.76 | 192.65 | -2056.72
| 4600 | 34.55 | 275.35 | 3976.13 | 197.94 | -2113.19
| 4700 | 34.55 | 275.35 | 4058.49 | 203.23 | -2169.66
| 4800 | 34.55 | 275.35 | 4140.85 | 208.52 | -2226.13
| 4900 | 34.55 | 275.35 | 4223.21 | 213.81 | -2282.6
| 5000 | 34.55 | 275.35 | 4305.57 | 219.1 | -2339.07
| 5100 | 34.55 | 275.35 | 4387.93 | 224.39 | -2395.53
| 5200 | 34.55 | 275.35 | 4470.29 | 229.68 | -2452
| 5300 | 34.55 | 275.35 | 4552.65 | 234.97 | -2508.47
| 5400 | 34.55 | 275.35 | 4635.01 | 240.25 | -2564.94
| 5500 | 34.55 | 275.35 | 4717.37 | 245.54 | -2621.41
| 5600 | 34.55 | 275.35 | 4799.73 | 250.83 | -2677.88
| 5700 | 34.55 | 275.35 | 4882.1 | 256.12 | -2734.35
| 5800 | 34.55 | 275.35 | 4964.46 | 261.41 | -2790.81
| 5900 | 34.55 | 275.35 | 5046.82 | 266.7 | -2847.28
| 6000 | 34.55 | 275.35 | 5129.18 | 271.99 | -2903.75
| 6100 | 34.55 | 275.35 | 5211.54 | 277.28 | -2960.22
| 6200 | 34.55 | 275.35 | 5293.9 | 282.57 | -3016.69
| 6300 | 34.55 | 275.35 | 5376.26 | 287.86 | -3073.16
| 6400 | 34.55 | 275.35 | 5458.62 | 293.15 | -3129.63
| 6500 | 34.55 | 275.35 | 5540.98 | 298.44 | -3186.09
| 6600 | 34.55 | 275.35 | 5623.34 | 303.73 | -3242.56
| 6700 | 34.55 | 275.35 | 5705.7 | 309.02 | -3299.03
| 6800 | 34.55 | 275.35 | 5788.07 | 314.31 | -3355.5
| 6900 | 34.55 | 275.35 | 5870.43 | 319.59 | -3411.97
| 7000 | 34.55 | 275.35 | 5952.79 | 324.88 | -3468.44
| 7100 | 34.55 | 275.35 | 6035.15 | 330.17 | -3524.91
| 7115.37 | 34.55 | 275.35 | 6047.81 | 330.99 | -3533.59
| 7200 | 32.01 | 275.35 | 6118.55 | 335.32 | -3579.82
| 7300 | 29.01 | 275.35 | 6204.69 | 340.05 | -3630.37
| 7400 | 26.01 | 275.35 | 6293.37 | 344.36 | -3676.36
| 7500 | 23.01 | 275.35 | 6384.35 | 348.23 | -3717.66
| 7600 | 20.01 | 275.35 | 6477.37 | 351.65 | -3754.17
| 7700 | 17.01 | 275.35 | 6572.18 | 354.61 | -3785.78
| 7800 | 14.01 | 275.35 | 6668.53 | 357.1 | -3812.41
| 7900 | 11.01 | 275.35 | 6766.14 | 359.12 | -3833.98
| 8000 | 8.01 | 275.35 | 6864.76 | 360.67 | -3850.43
| 8100 | 5.01 | 275.35 | 6964.1 | 361.72 | -3861.73
| 8200 | 2.01 | 275.35 | 7063.9 | 362.29 | -3867.83
| 8267.11 | 0 | 0 | 7131 | 362.4 | -3869
| 8300 | 0.01 | 239.61 | 7163.89 | 362.4 | -3869
| 8400 | 0.03 | 239.61 | 7263.89 | 362.39 | -3869.03
| 8500 | 0.06 | 239.61 | 7363.89 | 362.35 | -3869.1
| 8600 | 0.08 | 239.61 | 7463.89 | 362.29 | -3869.2
| 8700 | 0.1 | 239.61 | 7563.89 | 362.21 | -3869.33
| 8800 | 0.13 | 239.61 | 7663.89 | 362.11 | -3869.51
| 8900 | 0.15 | 239.61 | 7763.88 | 361.98 | -3869.72
| 9000 | 0.17 | 239.61 | 7863.88 | 361.84 | -3869.96
| 9100 | 0.2 | 239.61 | 7963.88 | 361.68 | -3870.24
| 9200 | 0.22 | 239.61 | 8063.88 | 361.49 | -3870.55
| 9300 | 0.25 | 239.61 | 8163.88 | 361.29 | -3870.91
| 9400 | 0.27 | 239.61 | 8263.88 | 361.06 | -3871.29
| 9500 | 0.29 | 239.61 | 8363.88 | 360.81 | -3871.72
| 9600 | 0.32 | 239.61 | 8463.88 | 360.54 | -3872.17
| 9700 | 0.34 | 239.61 | 8563.88 | 360.25 | -3872.67
| 9800 | 0.36 | 239.61 | 8663.88 | 359.94 | -3873.2
| 9900 | 0.39 | 239.61 | 8763.87 | 359.61 | -3873.76
| 10000 | 0.41 | 239.61 | 8863.87 | 359.26 | -3874.37
| 10069.45 | 0.43 | 239.61 | 8933.32 | 359 | -3874.8
| 10100 | 0.43 | 239.61 | 8963.87 | 358.88 | -3875
| 10200 | 0.43 | 239.61 | 9063.87 | 358.51 | -3875.64
| 10300 | 0.43 | 239.61 | 9163.86 | 358.13 | -3876.29
| 10400 | 0.43 | 239.61 | 9263.86 | 357.75 | -3876.93
| 10500 | 0.43 | 239.61 | 9363.86 | 357.37 | -3877.58
| 10600 | 0.43 | 239.61 | 9463.85 | 357 | -3878.22
| 10700 | 0.43 | 239.61 | 9563.85 | 356.62 | -3878.87
| 10800 | 0.43 | 239.61 | 9663.85 | 356.24 | -3879.51
| 10900 | 0.43 | 239.61 | 9763.85 | 355.86 | -3880.15
| 11000 | 0.43 | 239.61 | 9863.84 | 355.48 | -3880.8
| 11100 | 0.43 | 239.61 | 9963.84 | 355.11 | -3881.44
| 11200 | 0.43 | 239.61 | 10063.84 | 354.73 | -3882.09
| 11300 | 0.43 | 239.61 | 10163.83 | 354.35 | -3882.73
| 11400 | 0.43 | 239.61 | 10263.83 | 353.97 | -3883.37
| 11500 | 0.43 | 239.61 | 10363.83 | 353.6 | -3884.02
| 11600 | 0.43 | 239.61 | 10463.83 | 353.22 | -3884.66
| 11700 | 0.43 | 239.61 | 10563.82 | 352.84 | -3885.31
| 11800 | 0.43 | 239.61 | 10663.82 | 352.46 | -3885.95
| 11810.18 | 0.43 | 239.61 | 10674 | 352.42 | -3886.02
| 11900 | 0.43 | 239.61 | 10763.82 | 352.08 | -3886.59
| 12000 | 0.43 | 239.61 | 10863.82 | 351.71 | -3887.24
| 12100 | 0.43 | 239.61 | 10963.81 | 351.33 | -3887.88
| 12200 | 0.43 | 239.61 | 11063.81 | 350.95 | -3888.53
| 12300 | 0.43 | 239.61 | 11163.81 | 350.57 | -3889.17
| 12400 | 0.43 | 239.61 | 11263.8 | 350.2 | -3889.81
| 12500 | 0.43 | 239.61 | 11363.8 | 349.82 | -3890.46
| 12600 | 0.43 | 239.61 | 11463.8 | 349.44 | -3891.1
| 12700 | 0.43 | 239.61 | 11563.8 | 349.06 | -3891.75
| 12800 | 0.43 | 239.61 | 11663.79 | 348.68 | -3892.39
| 12900 | 0.43 | 239.61 | 11763.79 | 348.31 | -3893.03
| 13000 | 0.43 | 239.61 | 11863.79 | 347.93 | -3893.68

## Lookup (hidden)
North Reference | RetunValue | Grid Type | ReturnValue | Deviation Indicator | ReturnValue
| 2 |  | 0 |  | 2
True |  | SPCS-Colorado Central-NAD27 |  | Directional
Grid |  | SPCS-Colorado Central-NAD83 |  | High Angle
|  | SPCS-Colorado North-NAD27 |  | Horizontal
SPCS-Colorado North-NAD83
SPCS-Colorado South-NAD27
SPCS-Colorado South-NAD83
UTM-Zone 12 NAD27
UTM-Zone 12 NAD83
UTM-Zone 13 NAD27
UTM-Zone 13 NAD83