## Data
Header Information | measured depth (ft) | inclination (°) | azimuth (°) | true vertical depth (ft) | northing +N/-S (ft) | easting +E/-W (ft)
Operator Name | 0 | 0 | 0 | 0 | 0 | 0
Encana Oil & Gas | 100 | 0 | 0 | 100 | 0 | 0
Operator Number | 200 | 0 | 0 | 200 | 0 | 0
100185 | 300 | 3 | 196.5 | 299.95 | -2.51 | -0.74
Well Name and Number | 400 | 6 | 196.5 | 399.63 | -10.03 | -2.97
UWF04E-09 K04 | 500 | 9 | 196.5 | 498.77 | -22.54 | -6.68
API Number (if available) | 600 | 12 | 196.5 | 597.08 | -40.02 | -11.86
| 700 | 15 | 196.5 | 694.31 | -62.4 | -18.49
Location: QQ SEC TWP RGE | 800 | 18 | 196.5 | 790.18 | -89.62 | -26.55
| 900 | 21 | 196.5 | 884.43 | -121.63 | -36.04
Citing Type: Planned or Actual | 1000 | 24 | 196.5 | 976.81 | -158.31 | -46.91
Planned | 1100 | 27 | 196.5 | 1067.06 | -199.59 | -59.14
Deviation Indicator | 1200 | 30 | 196.5 | 1154.93 | -245.33 | -72.69
Directional | 1309.36 | 33.28 | 196.5 | 1248.02 | -300.33 | -88.98
North Reference | 1400 | 33.28 | 196.5 | 1323.8 | -348.02 | -103.11
True | 1500 | 33.28 | 196.5 | 1407.39 | -400.63 | -118.7
Grid Type | 1600 | 33.28 | 196.5 | 1490.99 | -453.24 | -134.29
#VALUE! | 1700 | 33.28 | 196.5 | 1574.59 | -505.86 | -149.88
| 1800 | 33.28 | 196.5 | 1658.19 | -558.47 | -165.47
| 1900 | 33.28 | 196.5 | 1741.79 | -611.08 | -181.06
| 2000 | 33.28 | 196.5 | 1825.39 | -663.7 | -196.65
| 2100 | 33.28 | 196.5 | 1908.99 | -716.31 | -212.24
| 2200 | 33.28 | 196.5 | 1992.59 | -768.92 | -227.82
| 2300 | 33.28 | 196.5 | 2076.19 | -821.54 | -243.41
| 2400 | 33.28 | 196.5 | 2159.79 | -874.15 | -259
| 2500 | 33.28 | 196.5 | 2243.39 | -926.76 | -274.59
| 2600 | 33.28 | 196.5 | 2326.99 | -979.38 | -290.18
| 2700 | 33.28 | 196.5 | 2410.59 | -1031.99 | -305.77
| 2800 | 33.28 | 196.5 | 2494.19 | -1084.6 | -321.36
| 2900 | 33.28 | 196.5 | 2577.78 | -1137.22 | -336.95
| 3000 | 33.28 | 196.5 | 2661.38 | -1189.83 | -352.54
| 3100 | 33.28 | 196.5 | 2744.98 | -1242.44 | -368.12
| 3200 | 33.28 | 196.5 | 2828.58 | -1295.05 | -383.71
| 3300 | 33.28 | 196.5 | 2912.18 | -1347.67 | -399.3
| 3400 | 33.28 | 196.5 | 2995.78 | -1400.28 | -414.89
| 3500 | 33.28 | 196.5 | 3079.38 | -1452.89 | -430.48
| 3600 | 33.28 | 196.5 | 3162.98 | -1505.51 | -446.07
| 3700 | 33.28 | 196.5 | 3246.58 | -1558.12 | -461.66
| 3800 | 33.28 | 196.5 | 3330.18 | -1610.73 | -477.25
| 3900 | 33.28 | 196.5 | 3413.78 | -1663.35 | -492.83
| 4000 | 33.28 | 196.5 | 3497.38 | -1715.96 | -508.42
| 4100 | 33.28 | 196.5 | 3580.98 | -1768.57 | -524.01
| 4200 | 33.28 | 196.5 | 3664.58 | -1821.19 | -539.6
| 4300 | 33.28 | 196.5 | 3748.17 | -1873.8 | -555.19
| 4400 | 33.28 | 196.5 | 3831.77 | -1926.41 | -570.78
| 4500 | 33.28 | 196.5 | 3915.37 | -1979.03 | -586.37
| 4600 | 33.28 | 196.5 | 3998.97 | -2031.64 | -601.96
| 4700 | 33.28 | 196.5 | 4082.57 | -2084.25 | -617.55
| 4800 | 33.28 | 196.5 | 4166.17 | -2136.87 | -633.13
| 4900 | 33.28 | 196.5 | 4249.77 | -2189.48 | -648.72
| 5000 | 33.28 | 196.5 | 4333.37 | -2242.09 | -664.31
| 5100 | 33.28 | 196.5 | 4416.97 | -2294.71 | -679.9
| 5200 | 33.28 | 196.5 | 4500.57 | -2347.32 | -695.49
| 5300 | 33.28 | 196.5 | 4584.17 | -2399.93 | -711.08
| 5400 | 33.28 | 196.5 | 4667.77 | -2452.55 | -726.67
| 5500 | 33.28 | 196.5 | 4751.37 | -2505.16 | -742.26
| 5600 | 33.28 | 196.5 | 4834.96 | -2557.77 | -757.84
| 5700 | 33.28 | 196.5 | 4918.56 | -2610.39 | -773.43
| 5800 | 33.28 | 196.5 | 5002.16 | -2663 | -789.02
| 5900 | 33.28 | 196.5 | 5085.76 | -2715.61 | -804.61
| 6000 | 33.28 | 196.5 | 5169.36 | -2768.23 | -820.2
| 6100 | 33.28 | 196.5 | 5252.96 | -2820.84 | -835.79
| 6200 | 33.28 | 196.5 | 5336.56 | -2873.45 | -851.38
| 6300 | 33.28 | 196.5 | 5420.16 | -2926.07 | -866.97
| 6400 | 33.28 | 196.5 | 5503.76 | -2978.68 | -882.56
| 6500 | 33.28 | 196.5 | 5587.36 | -3031.29 | -898.14
| 6600 | 33.28 | 196.5 | 5670.96 | -3083.9 | -913.73
| 6700 | 33.28 | 196.5 | 5754.56 | -3136.52 | -929.32
| 6800 | 33.28 | 196.5 | 5838.16 | -3189.13 | -944.91
| 6814.15 | 33.28 | 196.5 | 5849.98 | -3196.57 | -947.12
| 6900 | 30.71 | 196.5 | 5922.79 | -3240.18 | -960.04
| 7000 | 27.71 | 196.5 | 6010.07 | -3286.96 | -973.9
| 7100 | 24.71 | 196.5 | 6099.78 | -3329.3 | -986.44
| 7200 | 21.71 | 196.5 | 6191.68 | -3367.07 | -997.63
| 7300 | 18.71 | 196.5 | 6285.51 | -3400.18 | -1007.44
| 7400 | 15.71 | 196.5 | 6381.03 | -3428.54 | -1015.85
| 7500 | 12.71 | 196.5 | 6477.96 | -3452.06 | -1022.82
| 7600 | 9.71 | 196.5 | 6576.04 | -3470.69 | -1028.34
| 7700 | 6.71 | 196.5 | 6675.01 | -3484.38 | -1032.39
| 7800 | 3.71 | 196.5 | 6774.58 | -3493.07 | -1034.97
| 7900 | 0.71 | 196.5 | 6874.5 | -3496.76 | -1036.06
| 7923.5 | 0 | 0 | 6898 | -3496.9 | -1036.1
| 8000 | 0.19 | 239.35 | 6974.5 | -3496.97 | -1036.21
| 8054.47 | 0.33 | 239.35 | 7028.96 | -3497.09 | -1036.42
| 8100 | 0.33 | 239.35 | 7074.5 | -3497.22 | -1036.65
| 8200 | 0.33 | 239.35 | 7174.49 | -3497.51 | -1037.14
| 8300 | 0.33 | 239.35 | 7274.49 | -3497.81 | -1037.63
| 8400 | 0.33 | 239.35 | 7374.49 | -3498.1 | -1038.12
| 8500 | 0.33 | 239.35 | 7474.49 | -3498.39 | -1038.61
| 8600 | 0.33 | 239.35 | 7574.49 | -3498.68 | -1039.1
| 8700 | 0.33 | 239.35 | 7674.49 | -3498.97 | -1039.6
| 8800 | 0.33 | 239.35 | 7774.48 | -3499.26 | -1040.09
| 8900 | 0.33 | 239.35 | 7874.48 | -3499.55 | -1040.58
| 9000 | 0.33 | 239.35 | 7974.48 | -3499.84 | -1041.07
| 9100 | 0.33 | 239.35 | 8074.48 | -3500.14 | -1041.56
| 9200 | 0.33 | 239.35 | 8174.48 | -3500.43 | -1042.05
| 9300 | 0.33 | 239.35 | 8274.48 | -3500.72 | -1042.55
| 9400 | 0.33 | 239.35 | 8374.48 | -3501.01 | -1043.04
| 9500 | 0.33 | 239.35 | 8474.47 | -3501.3 | -1043.53
| 9600 | 0.33 | 239.35 | 8574.47 | -3501.59 | -1044.02
| 9700 | 0.33 | 239.35 | 8674.47 | -3501.88 | -1044.51
| 9800 | 0.33 | 239.35 | 8774.47 | -3502.18 | -1045
| 9900 | 0.33 | 239.35 | 8874.47 | -3502.47 | -1045.5
| 10000 | 0.33 | 239.35 | 8974.47 | -3502.76 | -1045.99
| 10100 | 0.33 | 239.35 | 9074.46 | -3503.05 | -1046.48
| 10200 | 0.33 | 239.35 | 9174.46 | -3503.34 | -1046.97
| 10300 | 0.33 | 239.35 | 9274.46 | -3503.63 | -1047.46
| 10400 | 0.33 | 239.35 | 9374.46 | -3503.92 | -1047.95
| 10500 | 0.33 | 239.35 | 9474.46 | -3504.21 | -1048.44
| 10600 | 0.33 | 239.35 | 9574.46 | -3504.51 | -1048.94
| 10700 | 0.33 | 239.35 | 9674.45 | -3504.8 | -1049.43
| 10800 | 0.33 | 239.35 | 9774.45 | -3505.09 | -1049.92
| 10900 | 0.33 | 239.35 | 9874.45 | -3505.38 | -1050.41
| 11000 | 0.33 | 239.35 | 9974.45 | -3505.67 | -1050.9
| 11100 | 0.33 | 239.35 | 10074.45 | -3505.96 | -1051.39
| 11200 | 0.33 | 239.35 | 10174.45 | -3506.25 | -1051.89
| 11300 | 0.33 | 239.35 | 10274.44 | -3506.54 | -1052.38
| 11400 | 0.33 | 239.35 | 10374.44 | -3506.84 | -1052.87
| 11438.56 | 0.33 | 239.35 | 10413 | -3506.95 | -1053.06
| 11500 | 0.33 | 239.35 | 10474.44 | -3507.13 | -1053.36
| 11600 | 0.33 | 239.35 | 10574.44 | -3507.42 | -1053.85
| 11700 | 0.33 | 239.35 | 10674.44 | -3507.71 | -1054.34
| 11800 | 0.33 | 239.35 | 10774.44 | -3508 | -1054.84
| 11900 | 0.33 | 239.35 | 10874.43 | -3508.29 | -1055.33
| 12000 | 0.33 | 239.35 | 10974.43 | -3508.58 | -1055.82
| 12100 | 0.33 | 239.35 | 11074.43 | -3508.87 | -1056.31
| 12200 | 0.33 | 239.35 | 11174.43 | -3509.17 | -1056.8
| 12300 | 0.33 | 239.35 | 11274.43 | -3509.46 | -1057.29
| 12400 | 0.33 | 239.35 | 11374.43 | -3509.75 | -1057.79
| 12500 | 0.33 | 239.35 | 11474.42 | -3510.04 | -1058.28
| 12600 | 0.33 | 239.35 | 11574.42 | -3510.33 | -1058.77
| 12700 | 0.33 | 239.35 | 11674.42 | -3510.62 | -1059.26
| 12800 | 0.33 | 239.35 | 11774.42 | -3510.91 | -1059.75
| 12900 | 0.33 | 239.35 | 11874.42 | -3511.2 | -1060.24
| 13000 | 0.33 | 239.35 | 11974.42 | -3511.5 | -1060.74

## Lookup (hidden)
North Reference | RetunValue | Grid Type | ReturnValue | Deviation Indicator | ReturnValue
| 2 |  | 0 |  | 2
True |  | SPCS-Colorado Central-NAD27 |  | Directional
Grid |  | SPCS-Colorado Central-NAD83 |  | High Angle
|  | SPCS-Colorado North-NAD27 |  | Horizontal
SPCS-Colorado North-NAD83
SPCS-Colorado South-NAD27
SPCS-Colorado South-NAD83
UTM-Zone 12 NAD27
UTM-Zone 12 NAD83
UTM-Zone 13 NAD27
UTM-Zone 13 NAD83