## Data
Header Information | measured depth (ft) | inclination (°) | azimuth (°) | true vertical depth (ft) | northing +N/-S (ft) | easting +E/-W (ft)
Operator Name | 0 | 0 | 0 | 0 | 0 | 0
Encana Oil & Gas | 100 | 0 | 0 | 100 | 0 | 0
Operator Number | 200 | 0 | 0 | 200 | 0 | 0
100185 | 300 | 3 | 215 | 299.95 | -2.14 | -1.5
Well Name and Number | 400 | 6 | 215 | 399.63 | -8.57 | -6
UWF05A-09 K04 | 500 | 9 | 215 | 498.77 | -19.26 | -13.49
API Number (if available) | 533.33 | 10 | 215 | 531.64 | -23.77 | -16.64
| 600 | 11.93 | 212.33 | 597.09 | -34.34 | -23.65
Location: QQ SEC TWP RGE | 700 | 14.87 | 209.62 | 694.36 | -54.23 | -35.52
| 800 | 17.82 | 207.79 | 790.3 | -78.93 | -49
Citing Type: Planned or Actual | 900 | 20.79 | 206.46 | 884.67 | -108.37 | -64.05
Planned | 1000 | 23.77 | 205.46 | 977.19 | -142.46 | -80.63
Deviation Indicator | 1100 | 26.75 | 204.67 | 1067.62 | -181.12 | -98.68
Directional | 1200 | 29.73 | 204.02 | 1155.71 | -224.23 | -118.18
North Reference | 1300 | 32.72 | 203.48 | 1241.21 | -271.68 | -139.05
True | 1400 | 35.71 | 203.03 | 1323.89 | -323.34 | -161.24
Grid Type | 1459.38 | 37.49 | 202.79 | 1371.56 | -355.95 | -175.02
#VALUE! | 1500 | 37.49 | 202.79 | 1403.8 | -378.74 | -184.59
| 1600 | 37.49 | 202.79 | 1483.15 | -434.85 | -208.16
| 1700 | 37.49 | 202.79 | 1562.5 | -490.95 | -231.73
| 1800 | 37.49 | 202.79 | 1641.85 | -547.06 | -255.31
| 1900 | 37.49 | 202.79 | 1721.2 | -603.16 | -278.88
| 2000 | 37.49 | 202.79 | 1800.55 | -659.27 | -302.45
| 2100 | 37.49 | 202.79 | 1879.9 | -715.38 | -326.02
| 2200 | 37.49 | 202.79 | 1959.25 | -771.48 | -349.59
| 2300 | 37.49 | 202.79 | 2038.6 | -827.59 | -373.16
| 2400 | 37.49 | 202.79 | 2117.95 | -883.7 | -396.73
| 2500 | 37.49 | 202.79 | 2197.3 | -939.8 | -420.31
| 2600 | 37.49 | 202.79 | 2276.65 | -995.91 | -443.88
| 2700 | 37.49 | 202.79 | 2356 | -1052.01 | -467.45
| 2800 | 37.49 | 202.79 | 2435.35 | -1108.12 | -491.02
| 2900 | 37.49 | 202.79 | 2514.7 | -1164.23 | -514.59
| 3000 | 37.49 | 202.79 | 2594.05 | -1220.33 | -538.16
| 3100 | 37.49 | 202.79 | 2673.4 | -1276.44 | -561.73
| 3200 | 37.49 | 202.79 | 2752.75 | -1332.55 | -585.31
| 3300 | 37.49 | 202.79 | 2832.1 | -1388.65 | -608.88
| 3400 | 37.49 | 202.79 | 2911.45 | -1444.76 | -632.45
| 3500 | 37.49 | 202.79 | 2990.8 | -1500.86 | -656.02
| 3600 | 37.49 | 202.79 | 3070.15 | -1556.97 | -679.59
| 3700 | 37.49 | 202.79 | 3149.5 | -1613.08 | -703.16
| 3800 | 37.49 | 202.79 | 3228.85 | -1669.18 | -726.74
| 3900 | 37.49 | 202.79 | 3308.2 | -1725.29 | -750.31
| 4000 | 37.49 | 202.79 | 3387.55 | -1781.4 | -773.88
| 4100 | 37.49 | 202.79 | 3466.9 | -1837.5 | -797.45
| 4200 | 37.49 | 202.79 | 3546.25 | -1893.61 | -821.02
| 4300 | 37.49 | 202.79 | 3625.6 | -1949.71 | -844.59
| 4400 | 37.49 | 202.79 | 3704.96 | -2005.82 | -868.16
| 4500 | 37.49 | 202.79 | 3784.31 | -2061.93 | -891.74
| 4600 | 37.49 | 202.79 | 3863.66 | -2118.03 | -915.31
| 4700 | 37.49 | 202.79 | 3943.01 | -2174.14 | -938.88
| 4800 | 37.49 | 202.79 | 4022.36 | -2230.25 | -962.45
| 4900 | 37.49 | 202.79 | 4101.71 | -2286.35 | -986.02
| 5000 | 37.49 | 202.79 | 4181.06 | -2342.46 | -1009.59
| 5100 | 37.49 | 202.79 | 4260.41 | -2398.56 | -1033.16
| 5200 | 37.49 | 202.79 | 4339.76 | -2454.67 | -1056.74
| 5300 | 37.49 | 202.79 | 4419.11 | -2510.78 | -1080.31
| 5400 | 37.49 | 202.79 | 4498.46 | -2566.88 | -1103.88
| 5500 | 37.49 | 202.79 | 4577.81 | -2622.99 | -1127.45
| 5600 | 37.49 | 202.79 | 4657.16 | -2679.1 | -1151.02
| 5700 | 37.49 | 202.79 | 4736.51 | -2735.2 | -1174.59
| 5800 | 37.49 | 202.79 | 4815.86 | -2791.31 | -1198.16
| 5900 | 37.49 | 202.79 | 4895.21 | -2847.41 | -1221.74
| 6000 | 37.49 | 202.79 | 4974.56 | -2903.52 | -1245.31
| 6100 | 37.49 | 202.79 | 5053.91 | -2959.63 | -1268.88
| 6200 | 37.49 | 202.79 | 5133.26 | -3015.73 | -1292.45
| 6300 | 37.49 | 202.79 | 5212.61 | -3071.84 | -1316.02
| 6400 | 37.49 | 202.79 | 5291.96 | -3127.94 | -1339.59
| 6500 | 37.49 | 202.79 | 5371.31 | -3184.05 | -1363.17
| 6600 | 37.49 | 202.79 | 5450.66 | -3240.16 | -1386.74
| 6700 | 37.49 | 202.79 | 5530.01 | -3296.26 | -1410.31
| 6800 | 37.49 | 202.79 | 5609.36 | -3352.37 | -1433.88
| 6903.79 | 37.49 | 202.79 | 5691.73 | -3410.61 | -1458.35
| 7000 | 34.6 | 202.79 | 5769.51 | -3462.79 | -1480.27
| 7100 | 31.6 | 202.79 | 5853.27 | -3513.13 | -1501.42
| 7200 | 28.6 | 202.79 | 5939.77 | -3559.36 | -1520.84
| 7300 | 25.6 | 202.79 | 6028.79 | -3601.35 | -1538.48
| 7400 | 22.6 | 202.79 | 6120.06 | -3638.99 | -1554.3
| 7500 | 19.6 | 202.79 | 6213.34 | -3672.18 | -1568.24
| 7600 | 16.6 | 202.79 | 6308.38 | -3700.82 | -1580.27
| 7700 | 13.6 | 202.79 | 6404.92 | -3724.83 | -1590.36
| 7800 | 10.6 | 202.79 | 6502.69 | -3744.15 | -1598.48
| 7900 | 7.6 | 202.79 | 6601.42 | -3758.73 | -1604.6
| 8000 | 4.6 | 202.79 | 6700.84 | -3768.53 | -1608.72
| 8100 | 1.6 | 202.79 | 6800.68 | -3773.51 | -1610.81
| 8153.32 | 0 | 0 | 6854 | -3774.2 | -1611.1
| 8200 | 0.01 | 239.66 | 6900.68 | -3774.2 | -1611.1
| 8300 | 0.04 | 239.66 | 7000.68 | -3774.22 | -1611.14
| 8400 | 0.06 | 239.66 | 7100.68 | -3774.26 | -1611.21
| 8500 | 0.08 | 239.66 | 7200.68 | -3774.33 | -1611.32
| 8600 | 0.11 | 239.66 | 7300.68 | -3774.41 | -1611.46
| 8700 | 0.13 | 239.66 | 7400.68 | -3774.52 | -1611.64
| 8800 | 0.16 | 239.66 | 7500.68 | -3774.64 | -1611.86
| 8900 | 0.18 | 239.66 | 7600.67 | -3774.79 | -1612.11
| 9000 | 0.2 | 239.66 | 7700.67 | -3774.96 | -1612.4
| 9100 | 0.23 | 239.66 | 7800.67 | -3775.15 | -1612.73
| 9200 | 0.25 | 239.66 | 7900.67 | -3775.37 | -1613.09
| 9300 | 0.28 | 239.66 | 8000.67 | -3775.6 | -1613.49
| 9400 | 0.3 | 239.66 | 8100.67 | -3775.85 | -1613.92
| 9500 | 0.32 | 239.66 | 8200.67 | -3776.13 | -1614.4
| 9600 | 0.35 | 239.66 | 8300.67 | -3776.43 | -1614.9
| 9700 | 0.37 | 239.66 | 8400.67 | -3776.74 | -1615.45
| 9800 | 0.4 | 239.66 | 8500.66 | -3777.08 | -1616.03
| 9900 | 0.42 | 239.66 | 8600.66 | -3777.44 | -1616.64
| 9949.81 | 0.43 | 239.66 | 8650.47 | -3777.63 | -1616.96
| 10000 | 0.43 | 239.66 | 8700.66 | -3777.82 | -1617.29
| 10100 | 0.43 | 239.66 | 8800.65 | -3778.21 | -1617.95
| 10200 | 0.43 | 239.66 | 8900.65 | -3778.59 | -1618.6
| 10300 | 0.43 | 239.66 | 9000.65 | -3778.97 | -1619.25
| 10400 | 0.43 | 239.66 | 9100.65 | -3779.35 | -1619.9
| 10500 | 0.43 | 239.66 | 9200.64 | -3779.73 | -1620.56
| 10600 | 0.43 | 239.66 | 9300.64 | -3780.12 | -1621.21
| 10700 | 0.43 | 239.66 | 9400.64 | -3780.5 | -1621.86
| 10800 | 0.43 | 239.66 | 9500.63 | -3780.88 | -1622.52
| 10900 | 0.43 | 239.66 | 9600.63 | -3781.26 | -1623.17
| 11000 | 0.43 | 239.66 | 9700.63 | -3781.65 | -1623.82
| 11100 | 0.43 | 239.66 | 9800.63 | -3782.03 | -1624.47
| 11200 | 0.43 | 239.66 | 9900.62 | -3782.41 | -1625.13
| 11300 | 0.43 | 239.66 | 10000.62 | -3782.79 | -1625.78
| 11400 | 0.43 | 239.66 | 10100.62 | -3783.17 | -1626.43
| 11500 | 0.43 | 239.66 | 10200.61 | -3783.56 | -1627.09
| 11600 | 0.43 | 239.66 | 10300.61 | -3783.94 | -1627.74
| 11657.39 | 0.43 | 239.66 | 10358 | -3784.16 | -1628.11
| 11700 | 0.43 | 239.66 | 10400.61 | -3784.32 | -1628.39
| 11800 | 0.43 | 239.66 | 10500.61 | -3784.7 | -1629.04
| 11900 | 0.43 | 239.66 | 10600.6 | -3785.08 | -1629.7
| 12000 | 0.43 | 239.66 | 10700.6 | -3785.47 | -1630.35
| 12100 | 0.43 | 239.66 | 10800.6 | -3785.85 | -1631
| 12200 | 0.43 | 239.66 | 10900.59 | -3786.23 | -1631.66
| 12300 | 0.43 | 239.66 | 11000.59 | -3786.61 | -1632.31
| 12400 | 0.43 | 239.66 | 11100.59 | -3786.99 | -1632.96
| 12500 | 0.43 | 239.66 | 11200.59 | -3787.38 | -1633.61
| 12600 | 0.43 | 239.66 | 11300.58 | -3787.76 | -1634.27
| 12700 | 0.43 | 239.66 | 11400.58 | -3788.14 | -1634.92
| 12800 | 0.43 | 239.66 | 11500.58 | -3788.52 | -1635.57
| 12900 | 0.43 | 239.66 | 11600.57 | -3788.91 | -1636.23
| 13000 | 0.43 | 239.66 | 11700.57 | -3789.29 | -1636.88

## Lookup (hidden)
North Reference | RetunValue | Grid Type | ReturnValue | Deviation Indicator | ReturnValue
| 2 |  | 0 |  | 2
True |  | SPCS-Colorado Central-NAD27 |  | Directional
Grid |  | SPCS-Colorado Central-NAD83 |  | High Angle
|  | SPCS-Colorado North-NAD27 |  | Horizontal
SPCS-Colorado North-NAD83
SPCS-Colorado South-NAD27
SPCS-Colorado South-NAD83
UTM-Zone 12 NAD27
UTM-Zone 12 NAD83
UTM-Zone 13 NAD27
UTM-Zone 13 NAD83