## Data
Header Information | measured depth (ft) | inclination (°) | azimuth (°) | true vertical depth (ft) | northing +N/-S (ft) | easting +E/-W (ft)
Operator Name | 0 | 0 | 0 | 0 | 0 | 0
Encana Oil & Gas | 100 | 0 | 0 | 100 | 0 | 0
Operator Number | 200 | 0 | 0 | 200 | 0 | 0
100185 | 300 | 0 | 0 | 300 | 0 | 0
Well Name and Number | 400 | 3 | 312.4 | 399.95 | 1.76 | -1.93
UWF05C-04 K04 | 500 | 6 | 312.4 | 499.63 | 7.05 | -7.73
API Number (if available) | 600 | 9 | 312.4 | 598.77 | 15.85 | -17.37
| 700 | 12 | 312.4 | 697.08 | 28.14 | -30.82
Location: QQ SEC TWP RGE | 800 | 15 | 312.4 | 794.31 | 43.88 | -48.06
| 900 | 18 | 312.4 | 890.18 | 63.02 | -69.03
Citing Type: Planned or Actual | 966.54 | 20 | 312.4 | 953.09 | 77.63 | -85.03
Planned | 1000 | 20 | 312.4 | 984.53 | 85.34 | -93.48
Deviation Indicator | 1100 | 20 | 312.4 | 1078.51 | 108.4 | -118.73
Directional | 1200 | 20 | 312.4 | 1172.48 | 131.46 | -143.99
North Reference | 1300 | 20 | 312.4 | 1266.45 | 154.51 | -169.24
True | 1400 | 20 | 312.4 | 1360.42 | 177.57 | -194.5
Grid Type | 1500 | 20 | 312.4 | 1454.39 | 200.62 | -219.75
#VALUE! | 1600 | 20 | 312.4 | 1548.36 | 223.68 | -245
| 1700 | 20 | 312.4 | 1642.33 | 246.74 | -270.26
| 1800 | 20 | 312.4 | 1736.31 | 269.79 | -295.51
| 1900 | 20 | 312.4 | 1830.28 | 292.85 | -320.77
| 2000 | 20 | 312.4 | 1924.25 | 315.91 | -346.02
| 2100 | 20 | 312.4 | 2018.22 | 338.96 | -371.27
| 2200 | 20 | 312.4 | 2112.19 | 362.02 | -396.53
| 2300 | 20 | 312.4 | 2206.16 | 385.07 | -421.78
| 2400 | 20 | 312.4 | 2300.14 | 408.13 | -447.04
| 2500 | 20 | 312.4 | 2394.11 | 431.19 | -472.29
| 2600 | 20 | 312.4 | 2488.08 | 454.24 | -497.54
| 2700 | 20 | 312.4 | 2582.05 | 477.3 | -522.8
| 2800 | 20 | 312.4 | 2676.02 | 500.36 | -548.05
| 2900 | 20 | 312.4 | 2769.99 | 523.41 | -573.31
| 3000 | 20 | 312.4 | 2863.96 | 546.47 | -598.56
| 3100 | 20 | 312.4 | 2957.94 | 569.52 | -623.81
| 3200 | 20 | 312.4 | 3051.91 | 592.58 | -649.07
| 3300 | 20 | 312.4 | 3145.88 | 615.64 | -674.32
| 3400 | 20 | 312.4 | 3239.85 | 638.69 | -699.58
| 3500 | 20 | 312.4 | 3333.82 | 661.75 | -724.83
| 3600 | 20 | 312.4 | 3427.79 | 684.81 | -750.08
| 3700 | 20 | 312.4 | 3521.76 | 707.86 | -775.34
| 3800 | 20 | 312.4 | 3615.74 | 730.92 | -800.59
| 3900 | 20 | 312.4 | 3709.71 | 753.97 | -825.85
| 4000 | 20 | 312.4 | 3803.68 | 777.03 | -851.1
| 4100 | 20 | 312.4 | 3897.65 | 800.09 | -876.36
| 4124.22 | 20 | 312.4 | 3920.41 | 805.67 | -882.47
| 4200 | 17.72 | 312.4 | 3992.12 | 822.19 | -900.56
| 4300 | 14.72 | 312.4 | 4088.12 | 841.02 | -921.19
| 4400 | 11.72 | 312.4 | 4185.46 | 856.44 | -938.08
| 4500 | 8.72 | 312.4 | 4283.86 | 868.41 | -951.19
| 4600 | 5.72 | 312.4 | 4383.06 | 876.88 | -960.47
| 4700 | 2.72 | 312.4 | 4482.78 | 881.85 | -965.91
| 4790.76 | 0 | 358.31 | 4573.5 | 883.3 | -967.5
| 4800 | 0 | 358.31 | 4582.74 | 883.3 | -967.5
| 4900 | 0 | 358.31 | 4682.74 | 883.3 | -967.5
| 5000 | 0 | 358.31 | 4782.74 | 883.3 | -967.5
| 5100 | 0 | 358.31 | 4882.74 | 883.3 | -967.5
| 5200 | 0 | 358.31 | 4982.74 | 883.3 | -967.5
| 5300 | 0 | 358.31 | 5082.74 | 883.3 | -967.5
| 5400 | 0 | 358.31 | 5182.74 | 883.3 | -967.5
| 5500 | 0 | 358.31 | 5282.74 | 883.3 | -967.5
| 5600 | 0 | 358.31 | 5382.74 | 883.3 | -967.5
| 5700 | 0 | 358.31 | 5482.74 | 883.3 | -967.5
| 5800 | 0 | 358.31 | 5582.74 | 883.3 | -967.5
| 5900 | 0 | 358.31 | 5682.74 | 883.3 | -967.5
| 6000 | 0 | 358.31 | 5782.74 | 883.3 | -967.5
| 6100 | 0 | 358.31 | 5882.74 | 883.3 | -967.5
| 6200 | 0 | 358.31 | 5982.74 | 883.3 | -967.5
| 6300 | 0 | 358.31 | 6082.74 | 883.3 | -967.5
| 6400 | 0 | 358.31 | 6182.74 | 883.3 | -967.5
| 6500 | 0 | 358.31 | 6282.74 | 883.3 | -967.5
| 6600 | 0 | 358.31 | 6382.74 | 883.3 | -967.5
| 6700 | 0 | 358.31 | 6482.74 | 883.3 | -967.5
| 6800 | 0 | 358.31 | 6582.74 | 883.3 | -967.5
| 6900 | 0 | 358.31 | 6682.74 | 883.3 | -967.5
| 7000 | 0 | 358.31 | 6782.74 | 883.3 | -967.5
| 7100 | 0 | 358.31 | 6882.74 | 883.3 | -967.5
| 7200 | 0 | 358.31 | 6982.74 | 883.3 | -967.5
| 7256.26 | 0 | 358.31 | 7039 | 883.3 | -967.5
| 7300 | 0.01 | 236.13 | 7082.74 | 883.3 | -967.5
| 7400 | 0.03 | 236.13 | 7182.74 | 883.28 | -967.53
| 7500 | 0.05 | 236.13 | 7282.74 | 883.24 | -967.6
| 7600 | 0.08 | 236.13 | 7382.74 | 883.17 | -967.69
| 7700 | 0.1 | 236.13 | 7482.74 | 883.09 | -967.82
| 7800 | 0.12 | 236.13 | 7582.74 | 882.98 | -967.97
| 7900 | 0.14 | 236.13 | 7682.74 | 882.85 | -968.17
| 8000 | 0.16 | 236.13 | 7782.74 | 882.7 | -968.39
| 8100 | 0.19 | 236.13 | 7882.74 | 882.53 | -968.64
| 8200 | 0.21 | 236.13 | 7982.74 | 882.34 | -968.93
| 8300 | 0.23 | 236.13 | 8082.74 | 882.13 | -969.25
| 8400 | 0.25 | 236.13 | 8182.74 | 881.89 | -969.6
| 8500 | 0.28 | 236.13 | 8282.74 | 881.63 | -969.98
| 8600 | 0.3 | 236.13 | 8382.74 | 881.35 | -970.4
| 8700 | 0.32 | 236.13 | 8482.73 | 881.05 | -970.85
| 8800 | 0.34 | 236.13 | 8582.73 | 880.73 | -971.33
| 8900 | 0.36 | 236.13 | 8682.73 | 880.39 | -971.84
| 8999.34 | 0.39 | 236.13 | 8782.07 | 880.03 | -972.38
| 9100 | 0.39 | 236.13 | 8882.73 | 879.65 | -972.94
| 9200 | 0.39 | 236.13 | 8982.72 | 879.27 | -973.5
| 9300 | 0.39 | 236.13 | 9082.72 | 878.9 | -974.06
| 9400 | 0.39 | 236.13 | 9182.72 | 878.52 | -974.62
| 9500 | 0.39 | 236.13 | 9282.72 | 878.14 | -975.18
| 9600 | 0.39 | 236.13 | 9382.71 | 877.77 | -975.74
| 9700 | 0.39 | 236.13 | 9482.71 | 877.39 | -976.3
| 9800 | 0.39 | 236.13 | 9582.71 | 877.02 | -976.86
| 9900 | 0.39 | 236.13 | 9682.71 | 876.64 | -977.42
| 10000 | 0.39 | 236.13 | 9782.71 | 876.27 | -977.98
| 10100 | 0.39 | 236.13 | 9882.7 | 875.89 | -978.54
| 10200 | 0.39 | 236.13 | 9982.7 | 875.51 | -979.1
| 10300 | 0.39 | 236.13 | 10082.7 | 875.14 | -979.66
| 10400 | 0.39 | 236.13 | 10182.7 | 874.76 | -980.22
| 10500 | 0.39 | 236.13 | 10282.69 | 874.39 | -980.78
| 10600 | 0.39 | 236.13 | 10382.69 | 874.01 | -981.34
| 10700 | 0.39 | 236.13 | 10482.69 | 873.64 | -981.9
| 10802.31 | 0.39 | 236.13 | 10585 | 873.25 | -982.47
| 10900 | 0.39 | 236.13 | 10682.69 | 872.88 | -983.02
| 11000 | 0.39 | 236.13 | 10782.68 | 872.51 | -983.58
| 11100 | 0.39 | 236.13 | 10882.68 | 872.13 | -984.14
| 11200 | 0.39 | 236.13 | 10982.68 | 871.76 | -984.7
| 11300 | 0.39 | 236.13 | 11082.68 | 871.38 | -985.26
| 11400 | 0.39 | 236.13 | 11182.67 | 871.01 | -985.82
| 11500 | 0.39 | 236.13 | 11282.67 | 870.63 | -986.38
| 11600 | 0.39 | 236.13 | 11382.67 | 870.25 | -986.94
| 11700 | 0.39 | 236.13 | 11482.67 | 869.88 | -987.5
| 11800 | 0.39 | 236.13 | 11582.66 | 869.5 | -988.06
| 11900 | 0.39 | 236.13 | 11682.66 | 869.13 | -988.62
| 12000 | 0.39 | 236.13 | 11782.66 | 868.75 | -989.18
| 12100 | 0.39 | 236.13 | 11882.66 | 868.38 | -989.74
| 12200 | 0.39 | 236.13 | 11982.66 | 868 | -990.3
| 12300 | 0.39 | 236.13 | 12082.65 | 867.62 | -990.86
| 12400 | 0.39 | 236.13 | 12182.65 | 867.25 | -991.42
| 12500 | 0.39 | 236.13 | 12282.65 | 866.87 | -991.98
| 12600 | 0.39 | 236.13 | 12382.65 | 866.5 | -992.54
| 12700 | 0.39 | 236.13 | 12482.64 | 866.12 | -993.1
| 12800 | 0.39 | 236.13 | 12582.64 | 865.75 | -993.66
| 12900 | 0.39 | 236.13 | 12682.64 | 865.37 | -994.22
| 13000 | 0.39 | 236.13 | 12782.64 | 864.99 | -994.78

## Lookup (hidden)
North Reference | RetunValue | Grid Type | ReturnValue | Deviation Indicator | ReturnValue
| 2 |  | 0 |  | 2
True |  | SPCS-Colorado Central-NAD27 |  | Directional
Grid |  | SPCS-Colorado Central-NAD83 |  | High Angle
|  | SPCS-Colorado North-NAD27 |  | Horizontal
SPCS-Colorado North-NAD83
SPCS-Colorado South-NAD27
SPCS-Colorado South-NAD83
UTM-Zone 12 NAD27
UTM-Zone 12 NAD83
UTM-Zone 13 NAD27
UTM-Zone 13 NAD83