## Data
Header Information | measured depth (ft) | inclination (°) | azimuth (°) | true vertical depth (ft) | northing +N/-S (ft) | easting +E/-W (ft)
Operator Name | 0 | 0 | 0 | 0 | 0 | 0
Encana Oil & Gas | 100 | 0 | 0 | 100 | 0 | 0
Operator Number | 200 | 0 | 0 | 200 | 0 | 0
100185 | 300 | 3 | 90 | 299.95 | 0 | 2.62
Well Name and Number | 400 | 6 | 90 | 399.63 | 0 | 10.46
UWF07A-09 K04 | 500 | 9 | 90 | 498.77 | 0 | 23.51
API Number (if available) | 600 | 12 | 90 | 597.08 | 0 | 41.74
| 700 | 15 | 90 | 694.31 | 0 | 65.08
Location: QQ SEC TWP RGE | 800 | 18 | 90 | 790.18 | 0 | 93.48
| 900 | 21 | 90 | 884.43 | 0 | 126.85
Citing Type: Planned or Actual | 1000 | 24 | 90 | 976.81 | 0 | 165.12
Planned | 1100 | 27 | 90 | 1067.06 | 0 | 208.16
Deviation Indicator | 1200 | 30 | 90 | 1154.93 | 0 | 255.87
Directional | 1300 | 33 | 90 | 1240.18 | 0 | 308.12
North Reference | 1396 | 35.88 | 90 | 1319.35 | 0 | 362.4
True | 1400 | 35.82 | 90.18 | 1322.59 | 0 | 364.75
Grid Type | 1500 | 34.54 | 94.89 | 1404.34 | -2.51 | 422.27
#VALUE! | 1600 | 33.44 | 99.88 | 1487.27 | -9.66 | 477.67
| 1700 | 32.56 | 105.15 | 1571.15 | -21.42 | 530.8
| 1800 | 31.9 | 110.64 | 1655.76 | -37.77 | 581.51
| 1900 | 31.49 | 116.3 | 1740.86 | -58.66 | 629.67
| 2000 | 31.34 | 122.05 | 1826.22 | -84.04 | 675.14
| 2100 | 31.44 | 127.81 | 1911.61 | -113.83 | 717.79
| 2200 | 31.79 | 133.49 | 1996.79 | -147.95 | 757.51
| 2300 | 32.39 | 139.02 | 2081.52 | -186.32 | 794.2
| 2400 | 33.23 | 144.34 | 2165.59 | -228.81 | 827.74
| 2500 | 34.28 | 149.4 | 2248.74 | -275.33 | 858.05
| 2600 | 35.53 | 154.17 | 2330.77 | -325.73 | 885.05
| 2700 | 36.95 | 158.64 | 2411.44 | -379.89 | 908.66
| 2800 | 38.53 | 162.81 | 2490.53 | -437.65 | 928.82
| 2900 | 40.25 | 166.69 | 2567.82 | -498.85 | 945.47
| 2957.87 | 41.3 | 168.8 | 2611.65 | -535.78 | 953.48
| 3000 | 41.3 | 168.8 | 2643.3 | -563.06 | 958.88
| 3100 | 41.3 | 168.8 | 2718.43 | -627.8 | 971.69
| 3200 | 41.3 | 168.8 | 2793.56 | -692.54 | 984.5
| 3300 | 41.3 | 168.8 | 2868.69 | -757.28 | 997.32
| 3400 | 41.3 | 168.8 | 2943.82 | -822.02 | 1010.13
| 3500 | 41.3 | 168.8 | 3018.95 | -886.76 | 1022.94
| 3600 | 41.3 | 168.8 | 3094.08 | -951.5 | 1035.76
| 3700 | 41.3 | 168.8 | 3169.21 | -1016.24 | 1048.57
| 3800 | 41.3 | 168.8 | 3244.34 | -1080.98 | 1061.38
| 3900 | 41.3 | 168.8 | 3319.47 | -1145.72 | 1074.2
| 4000 | 41.3 | 168.8 | 3394.6 | -1210.46 | 1087.01
| 4100 | 41.3 | 168.8 | 3469.73 | -1275.2 | 1099.82
| 4200 | 41.3 | 168.8 | 3544.86 | -1339.94 | 1112.64
| 4300 | 41.3 | 168.8 | 3619.99 | -1404.68 | 1125.45
| 4400 | 41.3 | 168.8 | 3695.12 | -1469.42 | 1138.27
| 4500 | 41.3 | 168.8 | 3770.25 | -1534.16 | 1151.08
| 4600 | 41.3 | 168.8 | 3845.38 | -1598.9 | 1163.89
| 4700 | 41.3 | 168.8 | 3920.51 | -1663.64 | 1176.71
| 4800 | 41.3 | 168.8 | 3995.64 | -1728.38 | 1189.52
| 4900 | 41.3 | 168.8 | 4070.77 | -1793.12 | 1202.33
| 5000 | 41.3 | 168.8 | 4145.9 | -1857.86 | 1215.15
| 5100 | 41.3 | 168.8 | 4221.03 | -1922.61 | 1227.96
| 5200 | 41.3 | 168.8 | 4296.16 | -1987.35 | 1240.77
| 5300 | 41.3 | 168.8 | 4371.29 | -2052.09 | 1253.59
| 5400 | 41.3 | 168.8 | 4446.42 | -2116.83 | 1266.4
| 5500 | 41.3 | 168.8 | 4521.55 | -2181.57 | 1279.21
| 5600 | 41.3 | 168.8 | 4596.68 | -2246.31 | 1292.03
| 5700 | 41.3 | 168.8 | 4671.81 | -2311.05 | 1304.84
| 5800 | 41.3 | 168.8 | 4746.94 | -2375.79 | 1317.65
| 5900 | 41.3 | 168.8 | 4822.07 | -2440.53 | 1330.47
| 6000 | 41.3 | 168.8 | 4897.2 | -2505.27 | 1343.28
| 6100 | 41.3 | 168.8 | 4972.33 | -2570.01 | 1356.09
| 6200 | 41.3 | 168.8 | 5047.46 | -2634.75 | 1368.91
| 6300 | 41.3 | 168.8 | 5122.59 | -2699.49 | 1381.72
| 6400 | 41.3 | 168.8 | 5197.72 | -2764.23 | 1394.53
| 6500 | 41.3 | 168.8 | 5272.85 | -2828.97 | 1407.35
| 6600 | 41.3 | 168.8 | 5347.98 | -2893.71 | 1420.16
| 6700 | 41.3 | 168.8 | 5423.11 | -2958.45 | 1432.97
| 6800 | 41.3 | 168.8 | 5498.24 | -3023.19 | 1445.79
| 6900 | 41.3 | 168.8 | 5573.37 | -3087.93 | 1458.6
| 7000 | 41.3 | 168.8 | 5648.5 | -3152.67 | 1471.41
| 7100 | 41.3 | 168.8 | 5723.63 | -3217.41 | 1484.23
| 7155.82 | 41.3 | 168.8 | 5765.56 | -3253.55 | 1491.38
| 7200 | 39.97 | 168.8 | 5799.09 | -3281.78 | 1496.97
| 7300 | 36.97 | 168.8 | 5877.37 | -3342.8 | 1509.04
| 7400 | 33.97 | 168.8 | 5958.8 | -3399.72 | 1520.31
| 7500 | 30.97 | 168.8 | 6043.16 | -3452.38 | 1530.73
| 7600 | 27.97 | 168.8 | 6130.21 | -3500.64 | 1540.28
| 7700 | 24.97 | 168.8 | 6219.71 | -3544.36 | 1548.94
| 7800 | 21.97 | 168.8 | 6311.43 | -3583.42 | 1556.67
| 7900 | 18.97 | 168.8 | 6405.1 | -3617.73 | 1563.46
| 8000 | 15.97 | 168.8 | 6500.48 | -3647.18 | 1569.29
| 8100 | 12.97 | 168.8 | 6597.3 | -3671.69 | 1574.14
| 8200 | 9.97 | 168.8 | 6695.29 | -3691.2 | 1578
| 8300 | 6.97 | 168.8 | 6794.18 | -3705.65 | 1580.86
| 8400 | 3.97 | 168.8 | 6893.72 | -3715 | 1582.71
| 8500 | 0.97 | 168.8 | 6993.61 | -3719.23 | 1583.55
| 8532.39 | 0 | 0 | 7026 | -3719.5 | 1583.6
| 8600 | 0.17 | 236.16 | 7093.61 | -3719.56 | 1583.52
| 8650.97 | 0.3 | 236.16 | 7144.58 | -3719.67 | 1583.35
| 8700 | 0.3 | 236.16 | 7193.61 | -3719.81 | 1583.13
| 8800 | 0.3 | 236.16 | 7293.61 | -3720.1 | 1582.7
| 8900 | 0.3 | 236.16 | 7393.61 | -3720.39 | 1582.27
| 9000 | 0.3 | 236.16 | 7493.61 | -3720.68 | 1581.85
| 9100 | 0.3 | 236.16 | 7593.6 | -3720.96 | 1581.42
| 9200 | 0.3 | 236.16 | 7693.6 | -3721.25 | 1580.99
| 9300 | 0.3 | 236.16 | 7793.6 | -3721.54 | 1580.56
| 9400 | 0.3 | 236.16 | 7893.6 | -3721.83 | 1580.13
| 9500 | 0.3 | 236.16 | 7993.6 | -3722.12 | 1579.7
| 9600 | 0.3 | 236.16 | 8093.6 | -3722.41 | 1579.27
| 9700 | 0.3 | 236.16 | 8193.6 | -3722.69 | 1578.84
| 9800 | 0.3 | 236.16 | 8293.6 | -3722.98 | 1578.41
| 9900 | 0.3 | 236.16 | 8393.59 | -3723.27 | 1577.98
| 10000 | 0.3 | 236.16 | 8493.59 | -3723.56 | 1577.55
| 10100 | 0.3 | 236.16 | 8593.59 | -3723.85 | 1577.12
| 10200 | 0.3 | 236.16 | 8693.59 | -3724.13 | 1576.69
| 10300 | 0.3 | 236.16 | 8793.59 | -3724.42 | 1576.26
| 10400 | 0.3 | 236.16 | 8893.59 | -3724.71 | 1575.83
| 10500 | 0.3 | 236.16 | 8993.59 | -3725 | 1575.4
| 10600 | 0.3 | 236.16 | 9093.58 | -3725.29 | 1574.97
| 10700 | 0.3 | 236.16 | 9193.58 | -3725.57 | 1574.54
| 10800 | 0.3 | 236.16 | 9293.58 | -3725.86 | 1574.11
| 10900 | 0.3 | 236.16 | 9393.58 | -3726.15 | 1573.68
| 11000 | 0.3 | 236.16 | 9493.58 | -3726.44 | 1573.25
| 11100 | 0.3 | 236.16 | 9593.58 | -3726.73 | 1572.82
| 11200 | 0.3 | 236.16 | 9693.58 | -3727.01 | 1572.39
| 11300 | 0.3 | 236.16 | 9793.58 | -3727.3 | 1571.96
| 11400 | 0.3 | 236.16 | 9893.57 | -3727.59 | 1571.53
| 11500 | 0.3 | 236.16 | 9993.57 | -3727.88 | 1571.1
| 11600 | 0.3 | 236.16 | 10093.57 | -3728.17 | 1570.67
| 11700 | 0.3 | 236.16 | 10193.57 | -3728.46 | 1570.24
| 11800 | 0.3 | 236.16 | 10293.57 | -3728.74 | 1569.81
| 11900 | 0.3 | 236.16 | 10393.57 | -3729.03 | 1569.38
| 12000 | 0.3 | 236.16 | 10493.57 | -3729.32 | 1568.95
| 12070.44 | 0.3 | 236.16 | 10564 | -3729.52 | 1568.65
| 12100 | 0.3 | 236.16 | 10593.56 | -3729.61 | 1568.52
| 12200 | 0.3 | 236.16 | 10693.56 | -3729.9 | 1568.09
| 12300 | 0.3 | 236.16 | 10793.56 | -3730.18 | 1567.66
| 12400 | 0.3 | 236.16 | 10893.56 | -3730.47 | 1567.23
| 12500 | 0.3 | 236.16 | 10993.56 | -3730.76 | 1566.8
| 12600 | 0.3 | 236.16 | 11093.56 | -3731.05 | 1566.37
| 12700 | 0.3 | 236.16 | 11193.56 | -3731.34 | 1565.94
| 12800 | 0.3 | 236.16 | 11293.56 | -3731.62 | 1565.51
| 12900 | 0.3 | 236.16 | 11393.55 | -3731.91 | 1565.08
| 13000 | 0.3 | 236.16 | 11493.55 | -3732.2 | 1564.65

## Lookup (hidden)
North Reference | RetunValue | Grid Type | ReturnValue | Deviation Indicator | ReturnValue
| 2 |  | 0 |  | 2
True |  | SPCS-Colorado Central-NAD27 |  | Directional
Grid |  | SPCS-Colorado Central-NAD83 |  | High Angle
|  | SPCS-Colorado North-NAD27 |  | Horizontal
SPCS-Colorado North-NAD83
SPCS-Colorado South-NAD27
SPCS-Colorado South-NAD83
UTM-Zone 12 NAD27
UTM-Zone 12 NAD83
UTM-Zone 13 NAD27
UTM-Zone 13 NAD83