## Data
Header Information | measured depth (ft) | inclination (°) | azimuth (°) | true vertical depth (ft) | northing +N/-S (ft) | easting +E/-W (ft)
Operator Name | 0 | 0 | 0 | 0 | 0 | 0
Encana Oil & Gas | 100 | 0 | 0 | 100 | 0 | 0
Operator Number | 200 | 0 | 0 | 200 | 0 | 0
100185 | 300 | 0 | 0 | 300 | 0 | 0
Well Name and Number | 400 | 3 | 115 | 399.95 | -1.11 | 2.37
UWF07C-09 K04 | 500 | 6 | 115 | 499.63 | -4.42 | 9.48
API Number (if available) | 600 | 9 | 115 | 598.77 | -9.94 | 21.31
| 700 | 12 | 115 | 697.08 | -17.64 | 37.82
Location: QQ SEC TWP RGE | 800 | 15 | 115 | 794.31 | -27.5 | 58.98
| 900 | 18 | 115 | 890.18 | -39.5 | 84.72
Citing Type: Planned or Actual | 1000 | 21 | 115 | 984.43 | -53.61 | 114.97
Planned | 1100 | 24 | 115 | 1076.81 | -69.78 | 149.65
Deviation Indicator | 1200 | 27 | 115 | 1167.06 | -87.97 | 188.66
Directional | 1300 | 30 | 115 | 1254.93 | -108.14 | 231.9
North Reference | 1400 | 30.17 | 120.98 | 1341.48 | -131.64 | 276.11
True | 1500 | 30.61 | 126.85 | 1427.76 | -159.85 | 318.04
Grid Type | 1600 | 31.3 | 132.52 | 1513.53 | -192.68 | 357.57
#VALUE! | 1700 | 32.24 | 137.94 | 1598.56 | -230.05 | 394.59
| 1800 | 33.39 | 143.05 | 1682.62 | -271.85 | 429.01
| 1900 | 34.74 | 147.84 | 1765.48 | -317.97 | 460.72
| 2000 | 36.26 | 152.29 | 1846.91 | -368.28 | 489.64
| 2100 | 37.93 | 156.42 | 1926.68 | -422.64 | 515.69
| 2200 | 39.74 | 160.24 | 2004.58 | -480.91 | 538.8
| 2300 | 41.67 | 163.77 | 2080.39 | -542.93 | 558.91
| 2310.04 | 41.87 | 164.11 | 2087.88 | -549.35 | 560.76
| 2400 | 41.87 | 164.11 | 2154.87 | -607.1 | 577.2
| 2500 | 41.87 | 164.11 | 2229.34 | -671.29 | 595.48
| 2600 | 41.87 | 164.11 | 2303.81 | -735.48 | 613.76
| 2700 | 41.87 | 164.11 | 2378.28 | -799.67 | 632.03
| 2800 | 41.87 | 164.11 | 2452.75 | -863.86 | 650.31
| 2900 | 41.87 | 164.11 | 2527.22 | -928.05 | 668.59
| 3000 | 41.87 | 164.11 | 2601.68 | -992.23 | 686.87
| 3100 | 41.87 | 164.11 | 2676.15 | -1056.42 | 705.15
| 3200 | 41.87 | 164.11 | 2750.62 | -1120.61 | 723.42
| 3300 | 41.87 | 164.11 | 2825.09 | -1184.8 | 741.7
| 3400 | 41.87 | 164.11 | 2899.56 | -1248.99 | 759.98
| 3500 | 41.87 | 164.11 | 2974.03 | -1313.18 | 778.26
| 3600 | 41.87 | 164.11 | 3048.5 | -1377.37 | 796.54
| 3700 | 41.87 | 164.11 | 3122.97 | -1441.56 | 814.81
| 3800 | 41.87 | 164.11 | 3197.44 | -1505.75 | 833.09
| 3900 | 41.87 | 164.11 | 3271.91 | -1569.94 | 851.37
| 4000 | 41.87 | 164.11 | 3346.38 | -1634.13 | 869.65
| 4100 | 41.87 | 164.11 | 3420.84 | -1698.32 | 887.92
| 4200 | 41.87 | 164.11 | 3495.31 | -1762.51 | 906.2
| 4300 | 41.87 | 164.11 | 3569.78 | -1826.7 | 924.48
| 4400 | 41.87 | 164.11 | 3644.25 | -1890.89 | 942.76
| 4500 | 41.87 | 164.11 | 3718.72 | -1955.08 | 961.04
| 4600 | 41.87 | 164.11 | 3793.19 | -2019.26 | 979.31
| 4700 | 41.87 | 164.11 | 3867.66 | -2083.45 | 997.59
| 4800 | 41.87 | 164.11 | 3942.13 | -2147.64 | 1015.87
| 4900 | 41.87 | 164.11 | 4016.6 | -2211.83 | 1034.15
| 5000 | 41.87 | 164.11 | 4091.07 | -2276.02 | 1052.43
| 5100 | 41.87 | 164.11 | 4165.54 | -2340.21 | 1070.7
| 5200 | 41.87 | 164.11 | 4240 | -2404.4 | 1088.98
| 5300 | 41.87 | 164.11 | 4314.47 | -2468.59 | 1107.26
| 5400 | 41.87 | 164.11 | 4388.94 | -2532.78 | 1125.54
| 5500 | 41.87 | 164.11 | 4463.41 | -2596.97 | 1143.81
| 5600 | 41.87 | 164.11 | 4537.88 | -2661.16 | 1162.09
| 5700 | 41.87 | 164.11 | 4612.35 | -2725.35 | 1180.37
| 5800 | 41.87 | 164.11 | 4686.82 | -2789.54 | 1198.65
| 5900 | 41.87 | 164.11 | 4761.29 | -2853.73 | 1216.93
| 6000 | 41.87 | 164.11 | 4835.76 | -2917.92 | 1235.2
| 6100 | 41.87 | 164.11 | 4910.23 | -2982.11 | 1253.48
| 6200 | 41.87 | 164.11 | 4984.69 | -3046.3 | 1271.76
| 6300 | 41.87 | 164.11 | 5059.16 | -3110.48 | 1290.04
| 6400 | 41.87 | 164.11 | 5133.63 | -3174.67 | 1308.32
| 6500 | 41.87 | 164.11 | 5208.1 | -3238.86 | 1326.59
| 6600 | 41.87 | 164.11 | 5282.57 | -3303.05 | 1344.87
| 6700 | 41.87 | 164.11 | 5357.04 | -3367.24 | 1363.15
| 6800 | 41.87 | 164.11 | 5431.51 | -3431.43 | 1381.43
| 6900 | 41.87 | 164.11 | 5505.98 | -3495.62 | 1399.7
| 7000 | 41.87 | 164.11 | 5580.45 | -3559.81 | 1417.98
| 7100 | 41.87 | 164.11 | 5654.92 | -3624 | 1436.26
| 7203.97 | 41.87 | 164.11 | 5732.34 | -3690.74 | 1455.26
| 7300 | 38.99 | 164.11 | 5805.44 | -3750.62 | 1472.32
| 7400 | 35.99 | 164.11 | 5884.78 | -3809.15 | 1488.98
| 7500 | 32.99 | 164.11 | 5967.19 | -3863.6 | 1504.49
| 7600 | 29.99 | 164.11 | 6052.46 | -3913.83 | 1518.79
| 7700 | 26.99 | 164.11 | 6140.34 | -3959.69 | 1531.85
| 7800 | 23.99 | 164.11 | 6230.6 | -4001.07 | 1543.63
| 7900 | 20.99 | 164.11 | 6322.99 | -4037.85 | 1554.1
| 8000 | 17.99 | 164.11 | 6417.25 | -4069.93 | 1563.24
| 8100 | 14.99 | 164.11 | 6513.13 | -4097.22 | 1571.01
| 8200 | 11.99 | 164.11 | 6610.36 | -4119.65 | 1577.4
| 8300 | 8.99 | 164.11 | 6708.68 | -4137.15 | 1582.38
| 8400 | 5.99 | 164.11 | 6807.81 | -4149.68 | 1585.95
| 8500 | 2.99 | 164.11 | 6907.49 | -4157.21 | 1588.09
| 8599.55 | 0 | 0 | 7007 | -4159.7 | 1588.8
| 8700 | 0.25 | 239.61 | 7107.45 | -4159.81 | 1588.61
| 8735 | 0.34 | 239.61 | 7142.45 | -4159.9 | 1588.45
| 8800 | 0.34 | 239.61 | 7207.45 | -4160.1 | 1588.12
| 8900 | 0.34 | 239.61 | 7307.45 | -4160.4 | 1587.61
| 9000 | 0.34 | 239.61 | 7407.44 | -4160.69 | 1587.1
| 9100 | 0.34 | 239.61 | 7507.44 | -4160.99 | 1586.59
| 9200 | 0.34 | 239.61 | 7607.44 | -4161.29 | 1586.08
| 9300 | 0.34 | 239.61 | 7707.44 | -4161.59 | 1585.57
| 9400 | 0.34 | 239.61 | 7807.44 | -4161.89 | 1585.06
| 9500 | 0.34 | 239.61 | 7907.43 | -4162.19 | 1584.55
| 9600 | 0.34 | 239.61 | 8007.43 | -4162.49 | 1584.04
| 9700 | 0.34 | 239.61 | 8107.43 | -4162.79 | 1583.53
| 9800 | 0.34 | 239.61 | 8207.43 | -4163.09 | 1583.03
| 9900 | 0.34 | 239.61 | 8307.43 | -4163.39 | 1582.52
| 10000 | 0.34 | 239.61 | 8407.43 | -4163.68 | 1582.01
| 10100 | 0.34 | 239.61 | 8507.42 | -4163.98 | 1581.5
| 10200 | 0.34 | 239.61 | 8607.42 | -4164.28 | 1580.99
| 10300 | 0.34 | 239.61 | 8707.42 | -4164.58 | 1580.48
| 10400 | 0.34 | 239.61 | 8807.42 | -4164.88 | 1579.97
| 10500 | 0.34 | 239.61 | 8907.42 | -4165.18 | 1579.46
| 10600 | 0.34 | 239.61 | 9007.42 | -4165.48 | 1578.95
| 10700 | 0.34 | 239.61 | 9107.41 | -4165.78 | 1578.44
| 10800 | 0.34 | 239.61 | 9207.41 | -4166.08 | 1577.93
| 10900 | 0.34 | 239.61 | 9307.41 | -4166.37 | 1577.42
| 11000 | 0.34 | 239.61 | 9407.41 | -4166.67 | 1576.91
| 11100 | 0.34 | 239.61 | 9507.41 | -4166.97 | 1576.4
| 11200 | 0.34 | 239.61 | 9607.41 | -4167.27 | 1575.89
| 11300 | 0.34 | 239.61 | 9707.4 | -4167.57 | 1575.38
| 11400 | 0.34 | 239.61 | 9807.4 | -4167.87 | 1574.87
| 11500 | 0.34 | 239.61 | 9907.4 | -4168.17 | 1574.36
| 11600 | 0.34 | 239.61 | 10007.4 | -4168.47 | 1573.85
| 11700 | 0.34 | 239.61 | 10107.4 | -4168.77 | 1573.34
| 11800 | 0.34 | 239.61 | 10207.39 | -4169.07 | 1572.83
| 11900 | 0.34 | 239.61 | 10307.39 | -4169.36 | 1572.32
| 12000.61 | 0.34 | 239.61 | 10408 | -4169.66 | 1571.81
| 12100 | 0.34 | 239.61 | 10507.39 | -4169.96 | 1571.3
| 12200 | 0.34 | 239.61 | 10607.39 | -4170.26 | 1570.79
| 12300 | 0.34 | 239.61 | 10707.39 | -4170.56 | 1570.28
| 12400 | 0.34 | 239.61 | 10807.38 | -4170.86 | 1569.77
| 12500 | 0.34 | 239.61 | 10907.38 | -4171.16 | 1569.26
| 12600 | 0.34 | 239.61 | 11007.38 | -4171.46 | 1568.75
| 12700 | 0.34 | 239.61 | 11107.38 | -4171.76 | 1568.24
| 12800 | 0.34 | 239.61 | 11207.38 | -4172.05 | 1567.73
| 12900 | 0.34 | 239.61 | 11307.38 | -4172.35 | 1567.22
| 13000 | 0.34 | 239.61 | 11407.37 | -4172.65 | 1566.71

## Lookup (hidden)
North Reference | RetunValue | Grid Type | ReturnValue | Deviation Indicator | ReturnValue
| 2 |  | 0 |  | 2
True |  | SPCS-Colorado Central-NAD27 |  | Directional
Grid |  | SPCS-Colorado Central-NAD83 |  | High Angle
|  | SPCS-Colorado North-NAD27 |  | Horizontal
SPCS-Colorado North-NAD83
SPCS-Colorado South-NAD27
SPCS-Colorado South-NAD83
UTM-Zone 12 NAD27
UTM-Zone 12 NAD83
UTM-Zone 13 NAD27
UTM-Zone 13 NAD83