## Data
Header Information | measured depth (ft) | inclination (°) | azimuth (°) | true vertical depth (ft) | northing +N/-S (ft) | easting +E/-W (ft)
Operator Name | 0 | 0 | 0 | 0 | 0 | 0
Encana Oil & Gas | 100 | 0 | 0 | 100 | 0 | 0
Operator Number | 200 | 0 | 0 | 200 | 0 | 0
100185 | 300 | 3 | 280.57 | 299.95 | 0.48 | -2.57
Well Name and Number | 400 | 6 | 280.57 | 399.63 | 1.92 | -10.28
UWF07D-05 K04 | 500 | 9 | 280.57 | 498.77 | 4.31 | -23.11
API Number (if available) | 600 | 12 | 280.57 | 597.08 | 7.66 | -41.03
| 700 | 15 | 280.57 | 694.31 | 11.94 | -63.97
Location: QQ SEC TWP RGE | 800 | 18 | 280.57 | 790.18 | 17.15 | -91.89
| 900 | 21 | 280.57 | 884.43 | 23.27 | -124.7
Citing Type: Planned or Actual | 1000 | 24 | 280.57 | 976.81 | 30.29 | -162.31
Planned | 1100 | 27 | 280.57 | 1067.06 | 38.19 | -204.63
Deviation Indicator | 1200 | 30 | 280.57 | 1154.93 | 46.95 | -251.53
Directional | 1300 | 33 | 280.57 | 1240.18 | 56.53 | -302.89
North Reference | 1400 | 36 | 280.57 | 1322.59 | 66.92 | -358.56
True | 1410.54 | 36.32 | 280.57 | 1331.1 | 68.06 | -364.67
Grid Type | 1500 | 36.32 | 280.57 | 1403.18 | 77.78 | -416.75
#VALUE! | 1600 | 36.32 | 280.57 | 1483.76 | 88.65 | -474.97
| 1700 | 36.32 | 280.57 | 1564.33 | 99.52 | -533.19
| 1800 | 36.32 | 280.57 | 1644.91 | 110.38 | -591.41
| 1900 | 36.32 | 280.57 | 1725.48 | 121.25 | -649.63
| 2000 | 36.32 | 280.57 | 1806.06 | 132.11 | -707.85
| 2100 | 36.32 | 280.57 | 1886.64 | 142.98 | -766.07
| 2200 | 36.32 | 280.57 | 1967.21 | 153.85 | -824.29
| 2300 | 36.32 | 280.57 | 2047.79 | 164.71 | -882.5
| 2400 | 36.32 | 280.57 | 2128.37 | 175.58 | -940.72
| 2500 | 36.32 | 280.57 | 2208.94 | 186.44 | -998.94
| 2600 | 36.32 | 280.57 | 2289.52 | 197.31 | -1057.16
| 2700 | 36.32 | 280.57 | 2370.09 | 208.18 | -1115.38
| 2800 | 36.32 | 280.57 | 2450.67 | 219.04 | -1173.6
| 2900 | 36.32 | 280.57 | 2531.25 | 229.91 | -1231.82
| 3000 | 36.32 | 280.57 | 2611.82 | 240.78 | -1290.04
| 3100 | 36.32 | 280.57 | 2692.4 | 251.64 | -1348.25
| 3200 | 36.32 | 280.57 | 2772.97 | 262.51 | -1406.47
| 3300 | 36.32 | 280.57 | 2853.55 | 273.37 | -1464.69
| 3400 | 36.32 | 280.57 | 2934.13 | 284.24 | -1522.91
| 3500 | 36.32 | 280.57 | 3014.7 | 295.11 | -1581.13
| 3600 | 36.32 | 280.57 | 3095.28 | 305.97 | -1639.35
| 3700 | 36.32 | 280.57 | 3175.85 | 316.84 | -1697.57
| 3800 | 36.32 | 280.57 | 3256.43 | 327.7 | -1755.79
| 3900 | 36.32 | 280.57 | 3337.01 | 338.57 | -1814
| 4000 | 36.32 | 280.57 | 3417.58 | 349.44 | -1872.22
| 4100 | 36.32 | 280.57 | 3498.16 | 360.3 | -1930.44
| 4200 | 36.32 | 280.57 | 3578.73 | 371.17 | -1988.66
| 4300 | 36.32 | 280.57 | 3659.31 | 382.03 | -2046.88
| 4400 | 36.32 | 280.57 | 3739.89 | 392.9 | -2105.1
| 4500 | 36.32 | 280.57 | 3820.46 | 403.77 | -2163.32
| 4600 | 36.32 | 280.57 | 3901.04 | 414.63 | -2221.54
| 4700 | 36.32 | 280.57 | 3981.62 | 425.5 | -2279.75
| 4800 | 36.32 | 280.57 | 4062.19 | 436.36 | -2337.97
| 4900 | 36.32 | 280.57 | 4142.77 | 447.23 | -2396.19
| 5000 | 36.32 | 280.57 | 4223.34 | 458.1 | -2454.41
| 5100 | 36.32 | 280.57 | 4303.92 | 468.96 | -2512.63
| 5200 | 36.32 | 280.57 | 4384.5 | 479.83 | -2570.85
| 5300 | 36.32 | 280.57 | 4465.07 | 490.7 | -2629.07
| 5400 | 36.32 | 280.57 | 4545.65 | 501.56 | -2687.29
| 5500 | 36.32 | 280.57 | 4626.22 | 512.43 | -2745.5
| 5600 | 36.32 | 280.57 | 4706.8 | 523.29 | -2803.72
| 5700 | 36.32 | 280.57 | 4787.38 | 534.16 | -2861.94
| 5800 | 36.32 | 280.57 | 4867.95 | 545.03 | -2920.16
| 5900 | 36.32 | 280.57 | 4948.53 | 555.89 | -2978.38
| 6000 | 36.32 | 280.57 | 5029.1 | 566.76 | -3036.6
| 6100 | 36.32 | 280.57 | 5109.68 | 577.62 | -3094.82
| 6200 | 36.32 | 280.57 | 5190.26 | 588.49 | -3153.04
| 6300 | 36.32 | 280.57 | 5270.83 | 599.36 | -3211.25
| 6400 | 36.32 | 280.57 | 5351.41 | 610.22 | -3269.47
| 6500 | 36.32 | 280.57 | 5431.99 | 621.09 | -3327.69
| 6600 | 36.32 | 280.57 | 5512.56 | 631.95 | -3385.91
| 6700 | 36.32 | 280.57 | 5593.14 | 642.82 | -3444.13
| 6800 | 36.32 | 280.57 | 5673.71 | 653.69 | -3502.35
| 6900 | 36.32 | 280.57 | 5754.29 | 664.55 | -3560.57
| 6929.31 | 36.32 | 280.57 | 5777.9 | 667.74 | -3577.63
| 7000 | 34.2 | 280.57 | 5835.63 | 675.22 | -3617.74
| 7100 | 31.2 | 280.57 | 5919.77 | 685.13 | -3670.83
| 7200 | 28.2 | 280.57 | 6006.63 | 694.22 | -3719.53
| 7300 | 25.2 | 280.57 | 6095.96 | 702.46 | -3763.68
| 7400 | 22.2 | 280.57 | 6187.52 | 709.84 | -3803.18
| 7500 | 19.2 | 280.57 | 6281.06 | 716.32 | -3837.92
| 7600 | 16.2 | 280.57 | 6376.31 | 721.89 | -3867.8
| 7700 | 13.2 | 280.57 | 6473.03 | 726.55 | -3892.73
| 7800 | 10.2 | 280.57 | 6570.94 | 730.27 | -3912.66
| 7900 | 7.2 | 280.57 | 6669.78 | 733.04 | -3927.51
| 8000 | 4.2 | 280.57 | 6769.28 | 734.86 | -3937.27
| 8100 | 1.2 | 280.57 | 6869.16 | 735.72 | -3941.89
| 8139.85 | 0 | 0 | 6909 | 735.8 | -3942.3
| 8200 | 0.01 | 236.3 | 6969.15 | 735.8 | -3942.31
| 8300 | 0.04 | 236.3 | 7069.15 | 735.77 | -3942.34
| 8400 | 0.06 | 236.3 | 7169.15 | 735.73 | -3942.41
| 8500 | 0.08 | 236.3 | 7269.15 | 735.66 | -3942.51
| 8600 | 0.1 | 236.3 | 7369.15 | 735.57 | -3942.65
| 8700 | 0.13 | 236.3 | 7469.15 | 735.46 | -3942.82
| 8800 | 0.15 | 236.3 | 7569.15 | 735.32 | -3943.02
| 8900 | 0.17 | 236.3 | 7669.15 | 735.17 | -3943.25
| 9000 | 0.19 | 236.3 | 7769.15 | 734.99 | -3943.52
| 9100 | 0.22 | 236.3 | 7869.15 | 734.79 | -3943.82
| 9200 | 0.24 | 236.3 | 7969.15 | 734.57 | -3944.15
| 9300 | 0.26 | 236.3 | 8069.15 | 734.32 | -3944.51
| 9400 | 0.29 | 236.3 | 8169.15 | 734.06 | -3944.91
| 9500 | 0.31 | 236.3 | 8269.15 | 733.77 | -3945.34
| 9600 | 0.33 | 236.3 | 8369.15 | 733.46 | -3945.8
| 9700 | 0.35 | 236.3 | 8469.14 | 733.13 | -3946.3
| 9800 | 0.38 | 236.3 | 8569.14 | 732.78 | -3946.83
| 9876.69 | 0.39 | 236.3 | 8645.83 | 732.49 | -3947.26
| 9900 | 0.39 | 236.3 | 8669.14 | 732.4 | -3947.39
| 10000 | 0.39 | 236.3 | 8769.14 | 732.02 | -3947.96
| 10100 | 0.39 | 236.3 | 8869.14 | 731.64 | -3948.53
| 10200 | 0.39 | 236.3 | 8969.13 | 731.26 | -3949.1
| 10300 | 0.39 | 236.3 | 9069.13 | 730.88 | -3949.68
| 10400 | 0.39 | 236.3 | 9169.13 | 730.5 | -3950.25
| 10500 | 0.39 | 236.3 | 9269.13 | 730.12 | -3950.82
| 10600 | 0.39 | 236.3 | 9369.12 | 729.74 | -3951.39
| 10700 | 0.39 | 236.3 | 9469.12 | 729.36 | -3951.96
| 10800 | 0.39 | 236.3 | 9569.12 | 728.98 | -3952.53
| 10900 | 0.39 | 236.3 | 9669.12 | 728.6 | -3953.1
| 11000 | 0.39 | 236.3 | 9769.11 | 728.22 | -3953.67
| 11100 | 0.39 | 236.3 | 9869.11 | 727.84 | -3954.24
| 11200 | 0.39 | 236.3 | 9969.11 | 727.45 | -3954.81
| 11300 | 0.39 | 236.3 | 10069.11 | 727.07 | -3955.39
| 11400 | 0.39 | 236.3 | 10169.1 | 726.69 | -3955.96
| 11500 | 0.39 | 236.3 | 10269.1 | 726.31 | -3956.53
| 11600 | 0.39 | 236.3 | 10369.1 | 725.93 | -3957.1
| 11634.9 | 0.39 | 236.3 | 10404 | 725.8 | -3957.3
| 11700 | 0.39 | 236.3 | 10469.1 | 725.55 | -3957.67
| 11800 | 0.39 | 236.3 | 10569.1 | 725.17 | -3958.24
| 11900 | 0.39 | 236.3 | 10669.09 | 724.79 | -3958.81
| 12000 | 0.39 | 236.3 | 10769.09 | 724.41 | -3959.38
| 12100 | 0.39 | 236.3 | 10869.09 | 724.03 | -3959.95
| 12200 | 0.39 | 236.3 | 10969.09 | 723.65 | -3960.52
| 12300 | 0.39 | 236.3 | 11069.08 | 723.27 | -3961.1
| 12400 | 0.39 | 236.3 | 11169.08 | 722.89 | -3961.67
| 12500 | 0.39 | 236.3 | 11269.08 | 722.5 | -3962.24
| 12600 | 0.39 | 236.3 | 11369.08 | 722.12 | -3962.81
| 12700 | 0.39 | 236.3 | 11469.07 | 721.74 | -3963.38
| 12800 | 0.39 | 236.3 | 11569.07 | 721.36 | -3963.95
| 12900 | 0.39 | 236.3 | 11669.07 | 720.98 | -3964.52
| 13000 | 0.39 | 236.3 | 11769.07 | 720.6 | -3965.09

## Lookup (hidden)
North Reference | RetunValue | Grid Type | ReturnValue | Deviation Indicator | ReturnValue
| 2 |  | 0 |  | 2
True |  | SPCS-Colorado Central-NAD27 |  | Directional
Grid |  | SPCS-Colorado Central-NAD83 |  | High Angle
|  | SPCS-Colorado North-NAD27 |  | Horizontal
SPCS-Colorado North-NAD83
SPCS-Colorado South-NAD27
SPCS-Colorado South-NAD83
UTM-Zone 12 NAD27
UTM-Zone 12 NAD83
UTM-Zone 13 NAD27
UTM-Zone 13 NAD83