## Data
Header Information | measured depth (ft) | inclination (°) | azimuth (°) | true vertical depth (ft) | northing +N/-S (ft) | easting +E/-W (ft)
Operator Name | 0 | 0 | 0 | 0 | 0 | 0
Encana Oil & Gas | 100 | 0 | 0 | 100 | 0 | 0
Operator Number | 200 | 0 | 0 | 200 | 0 | 0
100185 | 300 | 0 | 0 | 300 | 0 | 0
Well Name and Number | 400 | 3 | 264.09 | 399.95 | -0.27 | -2.6
UWF10C-05 K04 | 500 | 6 | 264.09 | 499.63 | -1.08 | -10.41
API Number (if available) | 600 | 9 | 264.09 | 598.77 | -2.42 | -23.39
| 700 | 12 | 264.09 | 697.08 | -4.3 | -41.51
Location: QQ SEC TWP RGE | 800 | 15 | 264.09 | 794.31 | -6.7 | -64.73
| 900 | 18 | 264.09 | 890.18 | -9.63 | -92.98
Citing Type: Planned or Actual | 1000 | 21 | 264.09 | 984.43 | -13.06 | -126.18
Planned | 1100 | 24 | 264.09 | 1076.81 | -17 | -164.24
Deviation Indicator | 1200 | 27 | 264.09 | 1167.06 | -21.44 | -207.06
Directional | 1300 | 30 | 264.09 | 1254.93 | -26.35 | -254.51
North Reference | 1400 | 33 | 264.09 | 1340.18 | -31.73 | -306.48
True | 1500 | 36 | 264.09 | 1422.59 | -37.56 | -362.81
Grid Type | 1530.47 | 36.91 | 264.09 | 1447.1 | -39.42 | -380.82
#VALUE! | 1600 | 36.91 | 264.09 | 1502.69 | -43.72 | -422.36
| 1700 | 36.91 | 264.09 | 1582.64 | -49.91 | -482.1
| 1800 | 36.91 | 264.09 | 1662.59 | -56.09 | -541.85
| 1900 | 36.91 | 264.09 | 1742.55 | -62.28 | -601.59
| 2000 | 36.91 | 264.09 | 1822.5 | -68.46 | -661.33
| 2100 | 36.91 | 264.09 | 1902.45 | -74.65 | -721.07
| 2200 | 36.91 | 264.09 | 1982.41 | -80.83 | -780.82
| 2300 | 36.91 | 264.09 | 2062.36 | -87.02 | -840.56
| 2400 | 36.91 | 264.09 | 2142.31 | -93.2 | -900.3
| 2500 | 36.91 | 264.09 | 2222.27 | -99.39 | -960.04
| 2600 | 36.91 | 264.09 | 2302.22 | -105.57 | -1019.79
| 2700 | 36.91 | 264.09 | 2382.17 | -111.76 | -1079.53
| 2800 | 36.91 | 264.09 | 2462.13 | -117.94 | -1139.27
| 2900 | 36.91 | 264.09 | 2542.08 | -124.13 | -1199.01
| 3000 | 36.91 | 264.09 | 2622.04 | -130.31 | -1258.76
| 3100 | 36.91 | 264.09 | 2701.99 | -136.5 | -1318.5
| 3200 | 36.91 | 264.09 | 2781.94 | -142.68 | -1378.24
| 3300 | 36.91 | 264.09 | 2861.9 | -148.86 | -1437.98
| 3400 | 36.91 | 264.09 | 2941.85 | -155.05 | -1497.73
| 3500 | 36.91 | 264.09 | 3021.8 | -161.23 | -1557.47
| 3600 | 36.91 | 264.09 | 3101.76 | -167.42 | -1617.21
| 3700 | 36.91 | 264.09 | 3181.71 | -173.6 | -1676.96
| 3800 | 36.91 | 264.09 | 3261.66 | -179.79 | -1736.7
| 3900 | 36.91 | 264.09 | 3341.62 | -185.97 | -1796.44
| 4000 | 36.91 | 264.09 | 3421.57 | -192.16 | -1856.18
| 4100 | 36.91 | 264.09 | 3501.52 | -198.34 | -1915.93
| 4200 | 36.91 | 264.09 | 3581.48 | -204.53 | -1975.67
| 4300 | 36.91 | 264.09 | 3661.43 | -210.71 | -2035.41
| 4400 | 36.91 | 264.09 | 3741.38 | -216.9 | -2095.15
| 4500 | 36.91 | 264.09 | 3821.34 | -223.08 | -2154.9
| 4600 | 36.91 | 264.09 | 3901.29 | -229.27 | -2214.64
| 4700 | 36.91 | 264.09 | 3981.25 | -235.45 | -2274.38
| 4800 | 36.91 | 264.09 | 4061.2 | -241.64 | -2334.12
| 4900 | 36.91 | 264.09 | 4141.15 | -247.82 | -2393.87
| 5000 | 36.91 | 264.09 | 4221.11 | -254.01 | -2453.61
| 5100 | 36.91 | 264.09 | 4301.06 | -260.19 | -2513.35
| 5200 | 36.91 | 264.09 | 4381.01 | -266.38 | -2573.09
| 5300 | 36.91 | 264.09 | 4460.97 | -272.56 | -2632.84
| 5400 | 36.91 | 264.09 | 4540.92 | -278.74 | -2692.58
| 5500 | 36.91 | 264.09 | 4620.87 | -284.93 | -2752.32
| 5600 | 36.91 | 264.09 | 4700.83 | -291.11 | -2812.06
| 5700 | 36.91 | 264.09 | 4780.78 | -297.3 | -2871.81
| 5800 | 36.91 | 264.09 | 4860.73 | -303.48 | -2931.55
| 5900 | 36.91 | 264.09 | 4940.69 | -309.67 | -2991.29
| 6000 | 36.91 | 264.09 | 5020.64 | -315.85 | -3051.04
| 6100 | 36.91 | 264.09 | 5100.6 | -322.04 | -3110.78
| 6200 | 36.91 | 264.09 | 5180.55 | -328.22 | -3170.52
| 6300 | 36.91 | 264.09 | 5260.5 | -334.41 | -3230.26
| 6400 | 36.91 | 264.09 | 5340.46 | -340.59 | -3290.01
| 6500 | 36.91 | 264.09 | 5420.41 | -346.78 | -3349.75
| 6600 | 36.91 | 264.09 | 5500.36 | -352.96 | -3409.49
| 6700 | 36.91 | 264.09 | 5580.32 | -359.15 | -3469.23
| 6800 | 36.91 | 264.09 | 5660.27 | -365.33 | -3528.98
| 6878.34 | 36.91 | 264.09 | 5722.9 | -370.18 | -3575.78
| 6900 | 36.26 | 264.09 | 5740.3 | -371.51 | -3588.62
| 7000 | 33.26 | 264.09 | 5822.44 | -377.38 | -3645.33
| 7100 | 30.26 | 264.09 | 5907.45 | -382.8 | -3697.69
| 7200 | 27.26 | 264.09 | 5995.1 | -387.75 | -3745.55
| 7300 | 24.26 | 264.09 | 6085.15 | -392.23 | -3788.78
| 7400 | 21.26 | 264.09 | 6177.35 | -396.21 | -3827.26
| 7500 | 18.26 | 264.09 | 6271.45 | -399.69 | -3860.89
| 7600 | 15.26 | 264.09 | 6367.19 | -402.66 | -3889.58
| 7700 | 12.26 | 264.09 | 6464.3 | -405.11 | -3913.24
| 7800 | 9.26 | 264.09 | 6562.53 | -407.03 | -3931.82
| 7900 | 6.26 | 264.09 | 6661.61 | -408.43 | -3945.26
| 8000 | 3.26 | 264.09 | 6761.25 | -409.28 | -3953.52
| 8108.81 | 0 | 0 | 6870 | -409.6 | -3956.6
| 8200 | 0.02 | 236.29 | 6961.19 | -409.61 | -3956.61
| 8300 | 0.04 | 236.29 | 7061.19 | -409.64 | -3956.66
| 8400 | 0.07 | 236.29 | 7161.19 | -409.69 | -3956.74
| 8500 | 0.09 | 236.29 | 7261.19 | -409.77 | -3956.85
| 8600 | 0.11 | 236.29 | 7361.19 | -409.86 | -3957
| 8700 | 0.13 | 236.29 | 7461.19 | -409.98 | -3957.17
| 8800 | 0.16 | 236.29 | 7561.19 | -410.12 | -3957.38
| 8900 | 0.18 | 236.29 | 7661.19 | -410.29 | -3957.63
| 9000 | 0.2 | 236.29 | 7761.19 | -410.47 | -3957.9
| 9100 | 0.22 | 236.29 | 7861.19 | -410.68 | -3958.21
| 9200 | 0.25 | 236.29 | 7961.19 | -410.9 | -3958.55
| 9300 | 0.27 | 236.29 | 8061.18 | -411.15 | -3958.93
| 9400 | 0.29 | 236.29 | 8161.18 | -411.43 | -3959.34
| 9500 | 0.31 | 236.29 | 8261.18 | -411.72 | -3959.78
| 9600 | 0.34 | 236.29 | 8361.18 | -412.04 | -3960.25
| 9700 | 0.36 | 236.29 | 8461.18 | -412.37 | -3960.76
| 9800 | 0.38 | 236.29 | 8561.18 | -412.73 | -3961.29
| 9843.98 | 0.39 | 236.29 | 8605.16 | -412.9 | -3961.54
| 9900 | 0.39 | 236.29 | 8661.17 | -413.11 | -3961.86
| 10000 | 0.39 | 236.29 | 8761.17 | -413.49 | -3962.43
| 10100 | 0.39 | 236.29 | 8861.17 | -413.87 | -3963
| 10200 | 0.39 | 236.29 | 8961.17 | -414.25 | -3963.57
| 10300 | 0.39 | 236.29 | 9061.17 | -414.63 | -3964.14
| 10400 | 0.39 | 236.29 | 9161.16 | -415.01 | -3964.71
| 10500 | 0.39 | 236.29 | 9261.16 | -415.39 | -3965.28
| 10600 | 0.39 | 236.29 | 9361.16 | -415.77 | -3965.85
| 10700 | 0.39 | 236.29 | 9461.16 | -416.15 | -3966.42
| 10800 | 0.39 | 236.29 | 9561.15 | -416.53 | -3966.99
| 10900 | 0.39 | 236.29 | 9661.15 | -416.91 | -3967.56
| 11000 | 0.39 | 236.29 | 9761.15 | -417.29 | -3968.13
| 11100 | 0.39 | 236.29 | 9861.15 | -417.67 | -3968.7
| 11200 | 0.39 | 236.29 | 9961.14 | -418.05 | -3969.27
| 11300 | 0.39 | 236.29 | 10061.14 | -418.43 | -3969.83
| 11400 | 0.39 | 236.29 | 10161.14 | -418.81 | -3970.4
| 11500 | 0.39 | 236.29 | 10261.14 | -419.19 | -3970.97
| 11602.87 | 0.39 | 236.29 | 10364 | -419.58 | -3971.56
| 11700 | 0.39 | 236.29 | 10461.13 | -419.95 | -3972.11
| 11800 | 0.39 | 236.29 | 10561.13 | -420.33 | -3972.68
| 11900 | 0.39 | 236.29 | 10661.13 | -420.71 | -3973.25
| 12000 | 0.39 | 236.29 | 10761.13 | -421.09 | -3973.82
| 12100 | 0.39 | 236.29 | 10861.12 | -421.47 | -3974.39
| 12200 | 0.39 | 236.29 | 10961.12 | -421.85 | -3974.96
| 12300 | 0.39 | 236.29 | 11061.12 | -422.23 | -3975.53
| 12400 | 0.39 | 236.29 | 11161.12 | -422.61 | -3976.1
| 12500 | 0.39 | 236.29 | 11261.11 | -422.99 | -3976.67
| 12600 | 0.39 | 236.29 | 11361.11 | -423.37 | -3977.24
| 12700 | 0.39 | 236.29 | 11461.11 | -423.75 | -3977.81
| 12800 | 0.39 | 236.29 | 11561.11 | -424.13 | -3978.38
| 12900 | 0.39 | 236.29 | 11661.1 | -424.51 | -3978.95
| 13000 | 0.39 | 236.29 | 11761.1 | -424.89 | -3979.52

## Lookup (hidden)
North Reference | RetunValue | Grid Type | ReturnValue | Deviation Indicator | ReturnValue
| 2 |  | 0 |  | 2
True |  | SPCS-Colorado Central-NAD27 |  | Directional
Grid |  | SPCS-Colorado Central-NAD83 |  | High Angle
|  | SPCS-Colorado North-NAD27 |  | Horizontal
SPCS-Colorado North-NAD83
SPCS-Colorado South-NAD27
SPCS-Colorado South-NAD83
UTM-Zone 12 NAD27
UTM-Zone 12 NAD83
UTM-Zone 13 NAD27
UTM-Zone 13 NAD83